## CAR_AMP MDR 2_02
BOM
| *CAR AMP MDR rev2_02* | 2018-12-01
# | RefDes | Value | Name | Quantity
1 | C1 | 2n | CAP_0805 | 2 | np0
2 | C2, C3, C10, C11 | 100n | CAP_1206 | 8 | X7
3 | C4, C7 | 47u16V low prof | CAP p2,5_5 | 4 | max 8mm
4 | C5, C6, C8, C9 | 1n | CAP_0805 | 8 | np0
5 | C12 | 22p | CAP_0805 | 2 | np0
6 | C13, C14 | 360p | CAP_0805 | 4 | np0
7 | D1 | BZV55 5V1 | SOD80 | 2
8 | J1, J2 | 10 pin | HDRF 2,54_10 | 2
9 | Q1 | BCV62 | SOT143B | 2
10 | Q2 | BCV61 | SOT143B | 2
11 | Q3 | BCV65 | SOT143B | 2
12 | R1, R2 | 1K | RES_0805 | 4 | 1%
13 | R3, R5, R6, R7 | 1K78 | RES_0805 | 8 | 1%
14 | R4, R27 | 47R | RES_0805 | 4 | 1%
15 | R8, R9 | 10K5 | RES_0805 | 4 | 1%
16 | R10, R12 | 1R | RES_0805 | 4 | 1%
17 | R11 | 3k9 | RES_0805 | 2 | 1%
18 | R13, R14 | 56K | RES_0805 | 4 | 1%
19 | R15, R16 | 1K47 | RES_0805 | 4 | 1%
20 | R17, R19 | 511R | RES_0805 | 4 | 1%
21 | R18, R20 | 6K2 | RES_0805 | 4 | 1%
22 | R21 | 510R | RES_0805 | 2 | 1%
23 | R22 | 165K | RES_1206 | 2 | 1%
24 | R23 | 0R | RES_0805 | 2 | 1%
25 | R24, R26 | 10K | RES_0805 | 4 | 1%
26 | R25 | 680R | RES_0805 | 2 | 1%
27 | R28, R29 | 330K | RES_1206 | 4 | 1%
28 | U1 | NE5532 | SO-8 | 2
29 | U2 | LM319AM | SO-14 | 2
100