## tsp25gdn#6#6
Parameter, Value, Dim
Fs, 77.30, Hz
Re, 3.10, ohms[dc]
Qt, 0.53, -
Qes, 0.62, -
Qms, 3.96, -
Mms, 9.84, grams
Rms, 1.205693, kg/s
Cms, 0.000431, m/N
Vas, 3.73, liters
Sd, 78.54, cm^2
Bl, 4.896171, Tm
ETA, 0.27, %
Lp(2.83V/1m), 90.51, dB
, ,
Le, 0.00, uH
L2, 0.00, uH
R2, 0.00, ohms
L3, 0, uH
R3, 0, ohms