## ТОРОИДАЛЬНЫЙ МАГНИТОПРОВОД
РАСЧЕТ ТОРОИДАЛЬНОГО ТРАНСФОРМАТОРА
Для мощности более 300 ватт
РАСЧЕТ ДОПУСТИМОЙ МОЩНОСТИ ТРАНСФОРМАТОРА
Максимальная магнитная индукция Тл. (1,65) | 1
Внешний диаметр, мм | 135
Внутренний диаметр, мм | 95
Высота магнитопровода, мм | 110
Плотность тока А/мм.кв. (2) | 2
Площадь окна кв. см. | 70.8462
Площадь сердечника кв.см. | 22
Мощность трансформатора допустимая, Вт. | 822.0367
Напряжение первичной обмотки В (220) | 220
Примерная масса магнитопровода , кг | 5.4529
Суммарная мощность вторичных обмоток Вт. | 0
Коэффициент использования трансформатора | 0
Количество витков на 1 Вольт | 1.9841
РАСЧЕТ ПЕРВИЧНОЙ (СЕТЕВОЙ) ОБМОТКИ
Номинальный ток 1-й обмотки при полной нагрузке А. | 3.3012
Число витков сетевой обмотки | 436.5
Сечение провода сетевой обмотки кв. мм | 1.6506
Диаметр провода сетевой обмотки мм. | 1.4518
РАСЧЕТ ВТОРИЧНЫХ ОБМОТОК
Напряжение 2-й обмотки В. | 0
Ток второй обмотки А. | 0
Число витков 2-й обмотки | 0
Сечение провода 2-й обмотки | 0
Диаметр провода 2-й обмотки | 0
Напряжение после выпрямителя | 0
Напряжение 3-й обмотки | 0
Ток 3-й обмотки | 0
Число витков 3-й обмотки | 0
Сечение провода 3-й обмотки | 0
Диаметр провода 3-й обмотки | 0
Напряжение после выпрямителя | 0
Напряжение 4-й обмотки | 0
Ток 4-й обмотки | 0
Число витков 4-й обмотки | 0
Сечение провода 4-й обмотки | 0
Диаметр провода 4-й обмотки | 0
Напряжение после выпрямителя | 0
Напряжение 5-й обмотки | 0
Ток 5-й обмотки | 0
Число витков 5-й обмотки | 0
Сечение провода 5-й обмотки | 0
Диаметр провода 5-й обмотки | 0
Напряжение после выпрямителя | 0
Автор не несет ответственности за последствия использования программы.
UA9XBI

## БРОНЕВОЙ ЛЕНТОЧНЫЙ МАГНИТОПРОВ.
РАСЧЕТ ТРАНСФОРМАТОРА НА ШЛ - МАГНИТОПРОВОДЕ.
Для мощности более 300 Ватт.
РАСЧЕТ ДОПУСТИМОЙ МОЩНОСТИ ТРАНСФОРМАТОРА
Максимальная магнитная индукция Тл. (1,65) | 1
Толщина магнитопровода в средней части | 30
Высота окна | 120
Ширина окна | 40
Ширина магнитопровода (ленты) | 100
Плотность тока А/мм.кв. (2) | 2
Площадь окна кв. см. | 48
Площадь сердечника кв.см. | 30
Мощность трансформатора допустимая, Вт. | 930.8058
Напряжение первичной обмотки В (220) | 220
Суммарная мощность вторичных обмоток Вт. | 0
Коэффициент использования трансформатора | 0
Количество витков на 1 Вольт | 1.455
РАСЧЕТ ПЕРВИЧНОЙ ОБМОТКИ
Номинальный ток 1-й обмотки А. | 3.738
Число витков 1-й обмотки | 320.1
Сечение провода 1-й обмотки кв. мм | 1.869
Диаметр провода 1-й обмотки мм. | 1.5448
РАСЧЕТ ВТОРИЧНЫХ ОБМОТОК
Напряжение 2-й обмотки В. | 0
Ток второй обмотки А. | 0
Число витков 2-й обмотки | 0
Сечение провода 2-й обмотки | 0
Диаметр провода 2-й обмотки | 0
Напряжение после выпрямителя. | 0
Напряжение 3-й обмотки | 0
Ток 3-й обмотки | 0
Число витков 3-й обмотки | 0
Сечение провода 3-й обмотки | 0
Диаметр провода 3-й обмотки | 0
Напряжение после выпрямителя. | 0
Напряжение 4-й обмотки | 0
Ток 4-й обмотки | 0
Число витков 4-й обмотки | 0
Сечение провода 4-й обмотки | 0
Диаметр провода 4-й обмотки | 0
Напряжение после выпрямителя. | 0
Напряжение 5-й обмотки | 0
Ток 5-й обмотки | 0
Число витков 5-й обмотки | 0
Сечение провода 5-й обмотки | 0
Диаметр провода 5-й обмотки | 0
Напряжение после выпрямителя. | 0
Программа не имеет защиты "от дурака", вводите данные с умом!
UA9XBI

## БРОНЕВОЙ ПЛАСТИНЧ. МАГНИТОПР.
РАСЧЕТ ТРАНСФОРМАТОРА НА Ш - МАГНИТОПРОВОДЕ.
для мощности более 300 ватт.
РАСЧЕТ ДОПУСТИМОЙ МОЩНОСТИ ТРАНСФОРМАТОРА
Максимальная магнитная индукция Тл. (1,3) | 1.2
Ширина средней части пластины | 25
Высота окна | 60
Ширина окна | 30
Толщина пакета (набора пластин) | 80
Плотность тока А/мм.кв. (2) | 2
Площадь окна кв. см. | 18
Площадь сердечника кв.см. | 20
Мощность трансформатора допустимая, Вт. | 266.9674
Напряжение первичной обмотки В (220) | 220
Суммарная мощность вторичных обмоток Вт. | 0
Коэффициент использования трансформатора | 0
Количество витков на 1 Вольт | 1.8188
РАСЧЕТ ПЕРВИЧНОЙ ОБМОТКИ
Номинальный ток 1-й обмотки А. | 1.0721
Число витков 1-й обмотки | 400.125
Сечение провода 1-й обмотки кв. мм | 0.53606
Диаметр провода 1-й обмотки мм. | 0.82734
РАСЧЕТ ВТОРИЧНЫХ ОБМОТОК
Напряжение 2-й обмотки В. | 0
Ток второй обмотки А. | 0
Число витков 2-й обмотки | 0
Сечение провода 2-й обмотки | 0
Диаметр провода 2-й обмотки | 0
Напряжение после выпрямителя. | 0
Напряжение 3-й обмотки | 0
Ток 3-й обмотки | 0
Число витков 3-й обмотки | 0
Сечение провода 3-й обмотки | 0
Диаметр провода 3-й обмотки | 0
Напряжение после выпрямителя. | 0
Напряжение 4-й обмотки | 0
Ток 4-й обмотки | 0
Число витков 4-й обмотки | 0
Сечение провода 4-й обмотки | 0
Диаметр провода 4-й обмотки | 0
Напряжение после выпрямителя. | 0
Напряжение 5-й обмотки | 0
Ток 5-й обмотки | 0
Число витков 5-й обмотки | 0
Сечение провода 5-й обмотки | 0
Диаметр провода 5-й обмотки | 0
Напряжение после выпрямителя. | 0
Приятной работы, хороших результатов! 73! Н.Филенко. UA9XBI, Инта,Коми.2007 г.
UA9XBI