## Partlist
c1 | 100n | 1206 | r1 | 4.7k | 1206 | D1 | 1N4148 | 1210
c2 | 47uf | 1812 | r2 | 10k | 1206 | D2 | 1N4149 | 1210 | 100n 1206 | c1,3,3a,5,9,13,15,23,24,25,27,31-39 | 19
c3 c3a | 100n | 1206 | r3 | 1k | 1206 | VDS1 | 8CTQ100 (x4) | LS5.08, TO247 | 10n 5mm | c16,18-22 | 6
c4 | 100uf |  | r4 | 1k | 1206 | VDS2 |  | LS5.08
c5 | 100n | 1206 | r5 | 3.9k |  | VD1 | 5.1v | LS5.08
c6 | 2n | 1206 | r6 | 4.7k |  | VD2 | 13v | LS5.08 | 10R | r7 | 1
c7 | 47uf | Elco | r7 | 10 |  | VD3 | 10v | LS5.08 | 36R | R8,9,14-17 | 6
c8 | 47uf | Elco | r8 | 36 |  | HL1 |  |  | 68R | r27-32 | 18
c9 | 100n | 1206 | r9 | 36 |  | HL2 |  |  | 220R | r13,18 | 2
c10 | 47uf | Elco | r10 | 10k |  | HL3 |  |  | 1k | r3,4,11,20,23,38,41, | 7
c11 | 2.2n |  | r11 | 1k |  |  |  |  | 1.1k | r35,r39 | 2
c12 | 22uf | 1210, 16v X7R | r12 | 10k |  | VT1 | B631 |  | 1.2k | r47 | 1
c13 | 100n | 1206 | r13 | 220 |  | VT2 | C3198 |  | 1.3k | r43,44,48 | 3
c14 | 1.0uf | Elco | r14 | 36 |  | VT3 | BC807 | sot-23 | 1.5k | r45 | 1
c15 | 100n | 1206 | r15 | 36 |  | VT4 | BC817 | sot-23 | 2k | r33,r37 | 2
c16 | 10n | LS5 WIMA FKP | r16 | 36 |  | VT5 | BC818 |  | 3k | r21,22 | 2
c17 a,b | 2200uf+ | (x2) LowESR, 16-25V, D22 | r17 | 36 |  | VT6 | BC807 | sot-23 | 3.9k | r5, | 1
c18 | 10n | LS5 WIMA FKP | r18 | 220 |  | VT7 | IRF3205 |  | 4.7k | r1,r6,r34,r36, | 4
c19 | 10n | LS5 WIMA FKP | r19 | 9.1k |  | VT8 | IRF3205 |  | 9.1k | r19,r24, | 2
c20 | 10n | LS5 WIMA FKP | r20 | 1k |  | VT9 | IRF3205 |  | 10k | r2,10,12,26,42,49 | 6
c21 | 10n | LS5 WIMA FKP | r21 | 3k |  | VT10 | IRF3205 |  | 22k | r40 | 1
c22 | 10n | LS5 WIMA FKP | r22 | 3k |  | VT11 | BC817 | sot-23 | 1m | r25 | 1
c23 | 100n | 1206 | r23 | 1k |  | VT12 | BC817 | sot-23
c24 | 100n | 1206 | r24 | 9.1k
c25 | 100n | 1206 | r25 | 1m
c26 | 2200uf+ | LowESR, 35-63V, D22 | r26 | 10k |  | IC1 | SG3525
c27 | 100n | 1206 | r27 | 68 x3 |  | IC2 | TL555 (NE555)
c28 | 2200uf+ | LowESR, 35-63V, D22 | r28 | 68 x3 |  | IC3 | TL556(NE556)
c29 | 4700uf+ | LowESR, 35-63V, D35 | r29 | 68 x3 |  | OP1 | LM393
c30 | 4700uf+ | LowESR, 35-63V, D35 | r30 | 68 x3
c31 | 100n | 1206 | r31 | 68 x3
c32 | 100n | 1206 | r32 | 68 x3 |  | L1
c33 | 100n | 1206 | r33 | 2k
c34 | 100n | 1206 | r34 | 4.7k |  | L2
c35 | 100n | 1206 | r35 | 1.1k
c36 | 100n | 1206 | r36 | 4.7k |  | L3 | 100uH | LS 5.08
c37 | 100n | 1206 | r37 | 2k
c38 | 100n | 1206 | r38 | 1k |  | L4 | 100uH | LS 5.08
c39 | 100n | 1206 | r39 | 1.1k
|  |  | r40 | 22k
|  |  | r41 | 1k |  | Кольцо тр. | Epcos | R42(41.8x26.2x12.5) N87 R40(40х24х12) N87
|  |  | r42 | 10k
|  |  | r43 | 1.3k |  | Кольцо др. | Epcos
|  |  | r44 | 1.3k
|  |  | r45 | 1.5k
r46
|  |  | r47 | 1.2k
|  |  | r48 | 1.3k
|  |  | r49 | 10k

## вопросы
Назначение всех светодиодов, параметры
C3A - что это?
Где С4 на плате?
Что за С на плате (105х45)
Где С10 на плате?
С13 на плате продублирован. ???
Почему одни и те же номиналы конденсаторов (например 100нф) имеют разный размер, одни под 1206, другие крупнее. В чем суть?