## Feuil1
ONKEN CALCULATOR |  | by Cyr-Marc Debien 2000 © cdebien@cmaisonneuve.qc.ca
After original research from M. Eijiro Koïzumi and Jacques Mahul and Jean Hiraga calculations.
Фактор Кодзуми | K= | 1.57 | K= | 44.431 | Hz
Вы можете изменять поля красного цвета. Поля зеленого цвета расчитываются программой.
Параметры Тиля-Смолла
Fs | 28.3 | Hz | Частота собственного резонанса (driver frequency resonnance)
Re | 7.23 | ohms | Сопротивление постоянному току (dc resistance of driver)
Qms | 0.768 |  | Механическая добротность (mechanical Q of the driver)
Qes | 0.2 |  | Электрическая добротность (electrical Q of the driver)
Qts | 0.15868 |  | Полная добротность-расчитывается программой (total Q of driver at Fs calculated by the software)
Mms/d | 35 | gr | Эффективная масса подвижной системы (total cone assembly mass)
Sd | 0.053 | m^2 | Эффективная площадь диффузора в м. кв. (effective radiation area of the driver cone)
Rg | 0.3 | ohms | Выходное сопротивление источника сигнала -провода, разъемы, усилитель и т.д.
Cms | 0.00090364 |  | Гибкость подвижной системы - расчитывается программой.
Vas | 355.4754 | litres | Эквивалентный объем - расчитывается программой.
Vas*Qts2 | 9.5442
n = | 9 | (best 5.7) | Onken - параметр (наилучший = 5.7, Onken параметр = 6.34)
С помощью этого параметра надо подогнать длину туннелей ниже 30 см,и не
использовать большие величины, так как это не есть гуд для данного подхода.
Однако сплошь и рядом описаны конструкции с длиной тоннелей 30-45 см.
Результат расчета довольно сильно зависит от этого параметра.
Параметры корпуса и АС
F-3 | 57.5705 | Hz | Частота среза АС по уровню -3 dB
Fb | 67.3575 | Hz | Частота среза АС
Cab | 6.1356 |  | acoustical box compliance |  |  | 0.2083
Map | 9.0994 |  | acoustical mass box |  |  | 0.16386
S vent | 450 | cm^2 | Площадь тоннелей. Расчитывается в разделе "Размер тоннелей" |  |  | 0
nO | 0.038834 |  | Vas*Qts2’ |  |  | 9.5442
dB 1w/1m | 97.539 | dB | Общая эффективность АС, включая Rg
Длина тоннелей
L vent | 31.6685 | cm | Эффективная длина
L’ vent | 19.8206 | cm | Скорректированная эффективная длина. Именно она используется в расчетах.
Если L' больше 35 см, то данный драйвер не подходит для данного типа АО.
Как я отмечал выше, на самом деле это не совсем так.
Размеры тоннелей - площадь должна быть равна Sd или меньше не более чем на 15 %
Width | 2.5 | cm | Ширина тоннелейt
Height | 22.5 | cm | Высота одного тоннеля.
Quantity | 8 |  | Количество тоннелей. Может быть 6 или 8 .
S vent | 450 | cm^2 | Общая площадь тоннелей (не более чем на 15 % меньше Sd)
Vent volume | 8.9193 | litres | Общий объем тоннелей
Объем АС
Vb | 85.8979 | litres | Общий объем АС (без туннелей)
Vb Total | 94.8171 | litres | Общий объем АС+объем туннелей.
Комментарии :
1. В настоящий момент Онкен калькулятор является единственным доступным математическим описанием
акустического оформления Jensen-Onken.
2. По всей видимости в основе методики лежат результаты экспериментов на определенном подмножестве
драйверов и, разумеется, эту программу нельзя считать догмой.
3. Остался неразгаданным фактор Кодзуми. Наверное это секрет фирмы.

## Enclosure
3 | 1 | [5 empty] | 3 |  |  |  | 106 | Толщина материала |  |  | S= | 3.2
[9 empty] | 22.5 | 99.6
Раскрой листов для двух ящиков
[12 empty] | 1. верхняя и нижняя крышки |  |  |  |  | 4 | шт. | 43.4835 | х | 38.0685
[12 empty] | 2. панель динамика |  |  |  |  | 2 | шт. | 99.6 | х | 38.4835
[12 empty] | 3. внешние боковые стенки |  |  |  |  | 4 | шт. | 106 | х | 38.0685
[12 empty] | 4. распорки тоннелей |  |  |  |  | 12 | шт. | 34.8685 | х | 3.2
| 4 |  |  |  |  | 4 |  | 3.2
[12 empty] | 5. задняя стенка |  |  |  |  | 2 | шт. | 99.6 | х | 43.4835
22.5
| 4 |  |  |  |  | 4 |  | 3.2 | 3.2
22.5
| 4 |  |  |  |  | 4 |  | 3.2 | 3.2
22.5
1
| 2.5 | 38.4835 |  |  |  | 2.5
43.4835
49.8835
3 | 49.5515 | 2 |  |  |  | 49.5515 | 3 |  |  |  | 38.0685 |  | Sсум= | 1250.2083
|  | 5 | S1= | 635.9141 | 5 |  |  |  | 19.8206 | 31.6685
[13 empty] | h= | 75.8411
Для изменения высоты ящика подбираем ширину панели крепления динамика
| 4 | S2= |  | 515.1913 |  | 4
6
2