## Лист1
Список деталей на два канала УНЧ ASR
Наименование | Номинал | Количество | Примечание
Резисторы MF 0,25
RF | 10 | 2 | PM= 10.16 mm
R28, R29, R31, R32, R33, R34 | 51 | 12 | PM= 10.16 mm
R2, R5, R10, R12 | 100 | 8 | PM= 10.16 mm
R20 | 470 | 2 | PM= 10.16 mm
R15, R16 | 680 | 4 | PM= 10.16 mm
R3, R6, R11 | 1k | 6 | PM= 10.16 mm
R19 | 1k5 | 2 | PM= 10.16 mm
R24, R25 | 4k7 | 4 | PM= 10.16 mm
R1, R7, R14, R36 | 10k | 8 | PM= 10.16 mm
R26 | 100k | 2 | PM= 10.16 mm
R8 | 220k | 2 | PM= 10.16 mm
Резисторы MF 0.5 Вт
R27, R30 | 10 | 4 | PM= 12.7 mm
R21, R23 | 51 | 4 | PM= 15.24 mm можно ставить MF 1 Вт
R4 | 2к | 2 | PM= 15.24 mm можно ставить MF 1 Вт
R17, R18 | 2k7 | 4 | PM= 15.24 mm можно ставить MF 1 Вт
Резисторы MF 2 Вт
R35 | 10 | 2 | PM= 20.32 mm
R9, R13 при Uп 30 … 60В | 680 … 1k5* | 4 | PM= 20.32 mm
Резистор многооборотный 3296W
R22 ТП | 200 | 2
Конденсаторы пленочные
C1, C2 | 100p | 4 | PM= 5.08 mm
C3, C4, C9, C11, C18, C19, C22, C23, C26, C27, C30, C32 | 100-220n | 24 | PM= 5.08 mm
C10, C13 | 1mk | 4 | PM= 15.24 mm
C17 | 1mk | 2 | PM= 15.24 / 22.5 mm
C31, C34 | 2.2mk | 4 | PM= 22.5 mm
Конденсаторы керамические 1206
C6, C7 | 100-220n | 4
Конденсаторы керамические многослойные
CF | 1n | 2 | PM= 5.08
Конденсаторы электролитические
C5, C8 | 470-2200mk/25V | 4 | d= до 13 mm
C12, C14, C15, C16 | 470mk/63V | 8 | d= до 13 mm
C20, C21, C24, C25, C28, C29, C33, C35, C36, C38 | 1000-2200mk/63V | 20 | d= до 19 mm
Диоды, стабилитроны
VD1, VD2 | 1N4744A | 4
VD3, VD4 | 1N4148 | 4
VD5, VD6 | SF22 | 4
Транзисторы
VT1, VT4 | 2SK216 | 4 | корпус TO220
VT2, VT3 | 2SJ79 | 4 | корпус TO220
VT5 | BD139 | 2 | корпус TO126
VT6, VT8, VT10 | 2SK1530 | 6 | корпус TO3P
VT7, VT9, VT11 | 2SJ201 | 6 | корпус TO3P
Микросхемы
DA1 | AD843JN | 2
DA2 | OP07CP | 2
Прочее
стойки 8 мм для крепления плат |  | 8
платы |  | 2
панельки под м/с | SCSM-8 | 4