## Лист1
ARPEGGIO T2 DAC Rev 2.2
РЕЗИСТОРЫ | тонкопленочные | SMD
Номинал | Типоразмер | Количество | Коммент\обозначение
1M | 0805 5% | 2 | R57, R60
10k | 0805 5% | 7 | R1-R5, R16, R19
4,7k | 0805 5% | 1 | R18
2.74k | 1206 1% ppm<=100 | 4 | R50, 52, 78, 80
1k | 0805 5% | 1 | R17
787R | 1206 1% | 1 | R25
680R | 1206 1% | 1 | R14
430R | 1206 1% | 1 | R24
470R | 1206 1% | 4 | R49, 51, 77, 79
240R | 1206 1% | 4 | R47, 53 R75, 81
220R | 1206 1% | 2 | R13, R 26
100R | 1206 1% | 4 | R7-R10
75R | 1206 | 1 | R6
10R | 2010 | 4 | 0.75W / R48, 55, 76, 83
8R2 \9R1/10R | 2010/1210 | 4 | 0.75W / R46, 54, 74, 82
1R-0.22R | 1206 | 2 | R11 ,R12
0 | 0805 000 | 1 | перемычка R15
1.6k-2k | 0805 5% | 2 | R' , R''- LED Resistor
470k | 0805 5% | 4 | For trimmer
РЕЗИСТОРЫ | MELF
Номинал | Типоразмер | Количество | Коммент\обозначение
8.2k | 0204 1% | 2 | R62 R68
3.42k | 0204 1% | 4 | (2.2-4.7k) \ R42, 45, 56, 59
1.2k | 0204 1% | 4 | R40, 41, 43, 44
200R | 0204 1% | 2 | R67 R73***
100R | 0204 1% | 8 | R63, 64, 65 R69, 70, 71 R84, 86
47R | 0204 1% | 4 | R33, 34, 37, 38
27R | 0204 1% | 2 | R66 R72
24R | 0204 1% | 2 | R85 R87
10R | 0204 1% | 1 | R27
РЕЗИСТОРЫ | прецизионные
Номинал | Типоразмер | Количество | Коммент\обозначение
2.4k | 1206/0805 0.1% | 4 | PPM <= 25\ R28, 29, 30, 31
10k | 1206/0805 0.1% | 1 | PPM <= 25\ R23
200R | I/U | 4 | Max. Quality\ Foil R 32, 35, 36, 39
TRIMMER
2M | 3296W | 2 | 1M+ 2x 470k 0805
Конденсаторы | SMD
Номинал | Типоразмер | Количество | Коммент\обозначение
47µ | 1206 X5R 6.3V | 4 | C24 C33 C34 C41
10µ | 1206 X5R 16V | 9 | C5, 13,14,15,17,19,30,40,42
10µ | 1206 X5R 25V | 8 | C 53-56, C101-104
0.1µ | 1206 NP0 25v | 38 | C1 ,2 ,C20,21,27,C32,36-39, C64-77, C83-96
10n | 0805 NP0 | 7 | C16, C18, C22 ,25,26, C31,35
10n | 0805 NP0 50v | 6 | C59-61, C78- 80
10n | 1206 NP0 50v 5% | 2 | BEST QUALITY\ C44 C47
4n7 | 1206/1210 NP0 5% | 4 | 1% BEST QUALITY\ C49-52
1n2 | 1206 /0805 NP0 5% | 4 | 1% BEST QUALITY\ C43,45,46,48
300p | 1206 NP0 5% | 4 | 1% BEST QUALITY\ C62, 63, 81,82
220p | 1206 NP0 5% | 2 | 1% BEST QUALITY\ C107, C108
20p* | 0805 NP0 | 2 | Quartz Cap\ C3 C4
15p | 0805 NP0 | 2 | C99 C100
3.3p* | 1206 NP0 | 2 | 3.3-6.8p AD744 Correct\ C97 C98
Электролиты
100-220 µ | 25-35V RM8 | 4 | Panas FC\ C57 C58 C105 C106
330-680µ | 6.3V RM8 | 1 | Conductive Polymer Al Solid\C 28
100-220µ | 6.3V RM6 | 1 | Conductive Polymer Al Solid \C29
Транзисторы
BCX56-16 | SOT89 | 1 | MARKING CODE BL\ VT1
BC860C | SOT23 | 1 | MARKING CODE 4G*\ VT2
BCX70H | SOT23 | 2 | VT11 VT12
BC860C | SOT23 | 2 | VT6 VT10
BC850C | SOT23 | 2 | VT5 VT8
FZT1151 | SOT223 | 2 | VT3 VT7
FZT1051 | SOT223 | 2 | VT4 VT9
КП902А |  | 4 | (2П902А)\VT13-VT16
Цифровые М/С
WM8804 | 20 pin SSOP | 1 | Wolfson\IC1
PCM1794A | 28 pin SSOP | 1 | BB/TI\ IC2
Линейные стабилизаторы
LM317BT | TO-220 | 2 | ONSemi\VR7 VR9
LM337BT | TO-220 | 2 | ONSemi\VR6 VR8
LP2992 3.3 | SOT23-5 | 3 | TPS79333\ VR1 VR2 VR3
LM1117SX-ADJ | TO-263 | 1 | (LM1117MPX-ADJ SOT 223)\ VR4
LM1117T-ADJ | TO-220 | 1 | VR5
Аналоговые М/С
THS4131ID | SOIC 8 | 2 | (THS4130 / OPA1632)\DA1 DA2
AD744JN | DIP 8 | 2 | (AD744KN)\ DA3 DA4
Прочее
SPDIF Trans 1:1 | PE-65612NL | 1 | Pulse\ Tr1
BEAD Ferrite | 1206 | 1 | BLM31A700SP\bead
12MHz | HC49/SMU4 | 1 | Cr1,Quartz, Fundamental
LED | 0805 Red\Green\Blue | 2 | LED
CPFC74 | CPFC74NP-PS1ØH2A15 | 2 | Common mode Choke Coil
Блок питания
SS26 | DO-2 | 24 | Shottky 1-2 A 60 v min
4.7- 12 R | 1 W | 12 | Power MOX Resistor/ SMD 0207 melf
10n 50V | 1206 np0 / x7r | 6 | SMD MLCC
10000x35 | electrolytic | 4 | 25 mm max dia
10000x16 | electrolytic | 2 | 18 mm max dia
Note on A23: Добавочные резисторы На 1- Мегомный подстроечник.
Note on B24: При отсуствии таковых возможна замена на качественные 1% 1206 тонкопленочные резисторы
Note on D27: Меньше 2.2 к могут быть проблемы с устойчивостью ОУ
Note on D33: Заменяем на 27R
Note on D37: Резисторы подтяжки тока,стабильность важна для устойчивости «0» на выходе.
Note on D38: Опорный резистор Vref
Note on D39: No Comments :)