## Лист1
РЕЛЕ для аудио
Omron G6JU-2P-Y-DC4.5
Omron G5V1
Omron G6K
Omron G5V2
Omron G6S-xxx
Takamisawa RY12W-K
Takamisawa RY12W-K
Takamisawa-NA12W-K
Takamisawa NA12W-K
TE/Axicom IM relay
TE/Axicom FT2/FU2
TE/Axicom IM43
tyco/axicom FX2-D3202
Panasonic NaIS TQ2SA
TELEDYNE 712 series
Zettler AZ822-2C-12DSE
РЭС81
РЭС82
РЭС43
РЭС60
РЭС49
РЭВ-18А
РЭВ-20
РЭК15
РЭК24
РГК-11
РГК-12
РГК-15
РЭН33
РЭН34
РЭН35
РЭА12

## Лист2
Тип реле | Серия | Материал контактов | R, милиОм | Uв, min | Iа, min | Uв, max | Iа, max | Uв, раб | Pвт, ном | Тип контактов | H без контактов, мм | Примечание
Fujitsu (Takamisawa) | A-xx-V-K | Gold overlay silver alloy | 50 | 10 mV DC | 0.01 mA | 30 V DC 125 V AC | 1 A 0.5 A | 5, 12, 24 | 0.14, 0.14, 0.2 | DPDT 2 Form C 2 переключающих | 5 мм
Fujitsu (Takamisawa) | FTR-B3CA0xxZ | Gold overlay silver nickel | 75 | 10 mV DC | 0.01 mA | 30 V DC 125 V AC | 1 A 0.3 A | 4.5, 12, 24 | 0.14, 0.14, 0.23 | DPDT 2 Form C 2 переключающих | 5.2 мм
Fujitsu (Takamisawa) | FTR-B3GA0xxZ | Gold overlay silver nickel | 75 | 10 mV DC | 0.01 mA | 30 V DC 125 V AC | 1 A 0.3 A | 4.5, 12, 24 | 0.14, 0.14, 0.23 | DPDT 2 Form C 2 переключающих | 5.2 мм
Fujitsu (Takamisawa) | FTR-B3SA0xxZ | Gold overlay silver nickel | 75 | 10 mV DC | 0.01 mA | 30 V DC 125 V AC | 1 A 0.3 A | 4.5, 12, 24 | 0.14, 0.14, 0.23 | DPDT 2 Form C 2 переключающих | 5.2 мм
Fujitsu (Takamisawa) | FTR-B4CA0xxZ | Gold overlay silver nickel | 100 | 10 mV DC | 0.01 mA | 30 V DC 125 V AC | 1 A 0.3 A | 4.5, 12, 24 | 0.14, 0.14, 0.23 | DPDT 2 Form C 2 переключающих | 9 мм
Fujitsu (Takamisawa) | FTR-B4GA0xxZ | Gold overlay silver nickel | 100 | 10 mV DC | 0.01 mA | 30 V DC 125 V AC | 1 A 0.3 A | 4.5, 12, 24 | 0.14, 0.14, 0.23 | DPDT 2 Form C 2 переключающих | 9 мм
Fujitsu (Takamisawa) | FTR-B4SA0xxZ | Gold overlay silver nickel | 100 | 10 mV DC | 0.01 mA | 30 V DC 125 V AC | 1 A 0.3 A | 4.5, 12, 24 | 0.14, 0.14, 0.23 | DPDT 2 Form C 2 переключающих | 9 мм
Fujitsu (Takamisawa) | FTR-C1CA0xxG | Gold plated silver palladium | 150 | 10 mV DC | 0.01 mA | 30 V DC 125 V AC | 1 A 0.3 A | 4.5, 12, 24 | 0.28, 0.28, 0.3 | DPDT 2 Form C 2 переключающих | 9.1 мм
Fujitsu (Takamisawa) | FTR-C1GA0xxG | Gold plated silver palladium | 150 | 10 mV DC | 0.01 mA | 30 V DC 125 V AC | 1 A 0.3 A | 4.5, 12, 24 | 0.28, 0.28, 0.3 | DPDT 2 Form C 2 переключающих | 9.1 мм
Fujitsu (Takamisawa) | FTR-C1SA0xxG | Gold plated silver palladium | 150 | 10 mV DC | 0.01 mA | 30 V DC 125 V AC | 1 A 0.3 A | 4.5, 12, 24 | 0.28, 0.28, 0.3 | DPDT 2 Form C 2 переключающих | 9.1 мм
Fujitsu (Takamisawa) | FTR-C2CA0xxG | Gold overlay silver palladium (stationary contact) | 150 | 10 mV DC | 0.01 mA | 30 V DC 125 V AC | 1 A 0.3 A | 5, 12, 24 | 0.3, 0.3, 0.3 | DPDT 2 Form C 2 переключающих | 11.4 мм
Fujitsu (Takamisawa) | FTR-C2GA0xxG | Gold overlay silver palladium (stationary contact) | 150 | 10 mV DC | 0.01 mA | 30 V DC 125 V AC | 1 A 0.3 A | 5, 12, 24 | 0.3, 0.3, 0.3 | DPDT 2 Form C 2 переключающих | 11.4 мм
Fujitsu (Takamisawa) | NA-xxW-K | Gold overlay silver alloy (AgPd) | 50 | 10 mV DC | 0.01 mA | 30 V DC 125 V AC | 1 A 0.5 A | 5, 12, 24 | 0.14, 0.14, 0.2 | DPDT 2 Form C 2 переключающих | 9.7 мм
Fujitsu (Takamisawa) | RY-xxW-K | Gold overlay silver-palladium | 100 | 10 mV DC | 0.01 mA | 24 V DC 120 V AC | 1 A 0.5 A | 5, 12, 24 | 0.15, 0.15, 0.2 | DPDT 2 Form C 2 переключающих | 12,5 мм | W : High sensitive type
Fujitsu (Takamisawa) | RY-xxWZ-K | Gold overlay silver-palladium | 100 | 10 mV DC | 0.01 mA | 24 V DC 120 V AC | 1 A 0.5 A | 5, 12, 24 | 0.56, 0.51, 0.54 | DPDT 2 Form C 2 переключающих | 12,5 мм | WZ : Nominal 0.5W type
Fujitsu (Takamisawa) | RY-xxWF-K | Gold overlay silver-palladium | 100 | 10 mV DC | 0.01 mA | 24 V AC 120 V DC | 1 A 0.25 A | 5, 12, 24 | 0.45, 0.45, 0.45 | DPDT 2 Form C 2 переключающих | 12,5 мм | WF : High dielectric strength type
Fujitsu (Takamisawa) | RY-xxWFZ-K | Gold overlay silver-nickel | 100 | 10 mV DC | 0.01 mA | 30 V DC 125 V AC | 2 A 0.5 A | 5, 12, 24 | 0.56, 0.51, 0.54 | DPDT 2 Form C 2 переключающих | 12,5 мм | WFZ : 2A type
Panasonic | TQ2 | Ag+Au clad | 50 | 10 mV DC | 10 мкА | 24 V DC 125 V AC | 1 A 0.5 A | 5, 12, 24 | 0.14, 0.14, 0.2 | DPDT 2 Form C 2 переключающих | 5 мм
Panasonic | TX2 | Ag+Au clad AgPd contact (low level load): AgPd+Au clad (stationary), AgPd (movable) | 100 | 10 mV DC | 10 мкА | 30 V DC | 2 A | 5, 12, 24 | 0.14, 0.14, 0.14 | DPDT 2 Form C 2 переключающих | 8.2 мм
Panasonic | TX-D2 | AgPd contact: | 100 | 10 mV DC | 10 мкА | 30 V DC 30 V DC | 1 A 2 A | 5, 12, 24 | 0.2, 0.2, 0.23 | DPDT 2 Form C 2 переключающих | 8.2 мм
Panasonic | TX-S2 | Ag+Au clad, AgPd contact (low level load): AgPd+Au clad (stationary), AgPd (movable) | 100 | 10 mV DC | 10 мкА | 30 V DC | 1 A | 4.5, 12, 24 | 0.05, 0.07 | DPDT 2 Form C 2 переключающих | 8.2 мм
Panasonic | DS2 | Ag+Au clad | 50 | 10 mV DC | 10 мкА | 30 V DC | 2 A | 5, 12, 24 | 0.4, 0.4, 0.4 | DPDT 2 Form C 2 переключающих | 9.9 мм
Panasonic | DS2Y | Ag+Au clad | 50 |  |  | 220 V DC 250 V AC | 2A 3A | 5, 12, 24 | 0.2, 0.2, 0.2 | DPDT 2 Form C 2 переключающих | 9.3 мм
Panasonic | AGN2 | AgPd+Au clad Movable contact: AgPd | 100 | 10 mV DC | 10 мкА | 30 V DC 125 V AC | 1 A 0.3 A | 4.5, 12, 24 | 0.14, 0.14, 0.14 | DPDT 2 Form C 2 переключающих | 9 мм
Panasonic | AGQ2 | AgPd+Au clad Movable contact: AgPd | 100 | 10 mV DC | 10 мкА | 30 V DC 125 V AC | 2 A 0.3 A | 4.5, 12, 24 | 0.14, 0.14, 0.23 | DPDT 2 Form C 2 переключающих | 5.4 мм
Omron | G5V-2 | Ag + Au-alloy | 50 std 100 high sens | 10 mV DC | 10 мкА | 30 V DC 125 V AC | 2 A 0.5 A | 5, 12, 24 | 100 mA, 41.7 mA, 20.8 mA | DPDT 2 Form C 2 переключающих | 11.5 мм
Omron | G6K | Ag (Au-Alloy contact) | 100 | 10 mV DC | 10 мкА | 30 V DC 125 V AC | 1 A 0.3 A | 5, 12, 24 | 21.1 mA, 9.1 mA, 4.6 mA | DPDT 2 Form C 2 переключающих | 5 мм
Omron | G6A | Ag (Au clad) | 50 | 10 mV DC | 10 мкА | 30 V DC 125 V AC | 2 A 0.5 A | 5, 12, 24 | 40 mA, 16.7 mA, 8.3 mA | DPDT 2 Form C 2 переключающих | 8.4 мм
Omron | G6J-Y | Ag (Au Clad) | 100 | 10 mV DC | 10 мкА | 30 V DC 125 V AC | 1 A 0.3 A | 5, 12, 24 | 28.9 mA, 12.3 mA, 9.3 mA | DPDT 2 Form C 2 переключающих | 9 мм
Omron | G6S | Ag (Au-Alloy) | 75 | 10 mV DC | 10 мкА | 30 V DC 125 V AC | 2 A 0.5 A | 5, 12, 24 | 28,1 mA, 11.7 mA, 8.3 mA | DPDT 2 Form C 2 переключающих | 9,2 мм
TE / Axicom | FX2 | PdRu, Au covered | < 70 | 100 мкВ | 1 мкА | 220 V DC 250 V AC | 2 A 2 A | 5, 12, 24 | 0.14, 0.14, 0.2 | DPDT 2 Form C 2 переключающих | 10.7 мм | Вот правильные реле !!! Рутений палладиевые контакты
TE / Axicom | FT2 / FU2 | PdRu, Au covered | < 70 | 100 мкВ | 1 мкА | 220 V DC 250 V AC | 2 A 2 A | 5, 12, 24 | 0.2, 0.2, 0.24 | DPDT 2 Form C 2 переключающих | 9.6 мм | Вот правильные реле !!! Рутений палладиевые контакты
TE / Axicom | IM | PdRu+Au, AgNi+Au | < 50 | 100 мкВ | н/д | 220 V DC 250 V AC | 2 A 2 A | 5, 12, 24 | 0.14, 0.14, 0.2 | DPDT 2 Form C 2 переключающих | 5.8 мм | Вот правильные реле !!! Рутений палладиевые контакты | 2-1462032-3 12V Std 9-1462037-9 12V High Dielectric 4-1462037-7 24V Std 1462039-2 24V High Dielectric 1-1462037-4 5V Std 1462038-2 5V High Dielectric
TE / Axicom | D2n | AgNi, gold-covered | < 100 | 100 мкВ | н/д | 220 V DC 250 V AC | 2 A 2 A | 5, 12, 24 | 0.15, 0.20, 0.40. | DPDT 2 Form C 2 переключающих | 10.8 мм
TE / Axicom | FP2 | AgNi, gold-covered | < 50 | 100 мкВ | н/д | 220 V DC 250 V AC | 2 A 2 A | 5, 12, 24 | 0.14, 0.14, 0.2 | DPDT 2 Form C 2 переключающих | 5 мм
TE / Axicom | MT2 | AgNi, gold-covered | < 70 | 100 мкВ | н/д | 220 V DC 250 V AC | 2 A 2 A | 5, 12, 24 | 0.15, 0.2, 0.3, 0.4, 0.55 | DPDT 2 Form C 2 переключающих | 11 мм
TE / Axicom | P2 | AgNi, gold-covered | < 50 | 100 мкВ | н/д | 220 V DC 250 V AC | 2 A 2 A | 5, 12, 24 | 0.14, 0.14, 0.14 | DPDT 2 Form C 2 переключающих | 9.8 мм
NEC / Kemet | EC2 / EE2 | Silver alloy with gold alloy overlay | 75 | 10 mV | 10 мкА | 220 V DC 250 V AC | 2 A 2 A | 5, 12, 24 | 0.14, 0.14, 0.2 | DPDT 2 Form C 2 переключающих | 9.4 - 10.35 мм | Серебряный сплав с нанесением золотого сплава
NEC / Kemet | UC2 / UD2 | Silver alloy with gold alloy overlay | 100 | 100 mV | 10 мкА | 220 V DC 250 V AC | 1 A 1 A | 5, 12 | 0.14, 0.14 | DPDT 2 Form C 2 переключающих | 10.6 мм | Серебряный сплав с нанесением золотого сплава
NEC / Kemet | UA2 / UB2 | Silver alloy with gold alloy overlay | 100 | 10 mV | 10 мкА | 220 V DC 250 V AC | 1 A 1 A | 5, 12, 24 | 0.14, 0.14, 0.23 | DPDT 2 Form C 2 переключающих | 8 - 9 мм | Серебряный сплав с нанесением золотого сплава
NEC / Kemet | EA2 / EB2 | Silver alloy with gold alloy overlay | 75 | 10 mV | 10 мкА | 220 V DC 250 V AC | 1 A 2 A | 5, 12, 24 | 0.14, 0.14, 0.2 | DPDT 2 Form C 2 переключающих | 5.4, 7.5 мм | Серебряный сплав с нанесением золотого сплава
NEC / Kemet | ED2 / EF2 | Silver alloy with gold alloy overlay | 75 | 10 mV | 10 мкА | 220 V DC 250 V AC | 1 A 2 A | 5, 12, 24 | 0.05, 0.06, 0.07 | DPDT 2 Form C 2 переключающих | 9.4 - 10.35 мм | Серебряный сплав с нанесением золотого сплава
TTi (Tai Shing) | TRX | SilverAlloy | 80 | 10 mV DC | 0,01 mA | 30 V DC 125 V AC | 2 A 0.5 A | 5, 12, 24 | 0.14, 0.14, 0.14 | DPDT 2 Form C 2 переключающих | 9 mm
TTi (Tai Shing) | TRSB | SilverAlloy | 100 | 10 mv DC | 10 mA | 30 V DC 125 V AC | 2 A 1 A | 5, 12, 24 | 0,28, 0,32, 0,36 | DPDT 2 Form C 2 переключающих | 11.5 mm
TTi (Tai Shing) | TRQ2 | SilverAlloy | 100 | 10 mv DC | 10 mA | 110 V DC 125 V AC | 1 A 1 A | 5, 12, 24 | 0.14, 0.14, 0.20 | DPDT 2 Form C 2 переключающих | 5.4 mm