## ДИНАМИКИ
ТЕХНИЧЕСКИЕ ХАРАКТЕРИСТИКИ
| диаметр |  | ватт RMS | ватт RMS | Imp. | частота |  | SPL | диффузор |  |  | корзина | подвес | магнит |  |  | высота | монтаж размер | каркас звук катушки | звуковая катушка |  | X-max |  | Fs | Re | Le 1kHz | BL | Qts | Qms | Qes | Vas | Mms | Cms
[6 empty] | min | max |  | материал | Ø | Sd |  |  | вес | размер | тип
наименование | " | мм | ном | макс | ом | Hz | Hz | dB |  | мм | см2 |  |  | g | mm |  | мм | мм |  | " | мм | мм |  | Hz | ohm | mH | N/A |  |  |  | L | g | mm/N
низкочастотные и средне-низкочастотные
PW 1003 | 10 | 285 | 300 | 600 | 4 | 37 | 1000 | 83 | кевлар |  |  | алюминий | пена | 3119 |  | Y20 | 148 | 247 | алюминий | 3 | 76 | ± | 1.5 | 37 |  |  |  | 0.46 | 7.55 | 0.49 | 11.51
PW 1203 | 12 | 320 | 400 | 800 | 4 | 33 | 1000 | 84 | кевлар | 210 |  | алюминий | пена | 4253 | 190 x 40 |  | 154 | 297 | алюминий | 3 | 76 | ± | 1.5 | 33 |  |  |  | 0.42 | 11.74 | 0.44 | 20.66
PW 1503 | 15 | 388 | 500 | 1000 | 4 |  |  | 85 | кевлар |  |  | алюминий | резина |  | 190 x 40 |  | 189 | 353 | алюминий | 3 | 76 | ± | 11 | 40 | 3.2 |  | 24.8 | 0.46 | 11.48 | 0.48 | 16 | 367.4 | 0.42
PW 1203 A | 12 | 320 | 300 | 600 | 4 | 33 | 1000 | 84 | полипр+бумаг | 226 |  | алюминий | резина | 4253 | 190 x 40 |  | 154 | 297 | алюминий | 3 | 76 | ± | 8 | 34 | 3.4 | 2.8 | 18.9 | 0.45 | 3.91 | 0.51 | 19 | 249.2 | 0.09
PW 1203 AX | 12 | 312 | 350 | 700 | 4 | 26 | 2000 | 84 | полипр+бумаг | 211 | 379 | алюминий | пена | 4253 | 190 x 40 |  | 153 | 281 | алюминий | 3 | 81 | ± | 8.1 | 39 | 3.2 | 2.49 | 18.5 | 0.53 | 6.06 | 0.58 | 11 | 264.8 | 0.07
PW 1503 A | 15 | 388 | 350 | 700 | 4 |  | 1000 | 85 | полипр+бумаг |  |  | алюминий | резина | 4253 | 190 x 40 |  | 189 | 353 | алюминий | 3 | 76 | ± | 9 | 33 | 3.2 |  |  | 0.45 | 5.18 | 0.49 | 28
PW 1503 AX | 15 | 388 | 400 | 800 | 4 | 28 | 1000 | 85 | полипр+бумаг |  |  | алюминий | резина | 4253 | 190 x 40 |  | 189 | 353 | алюминий | 3 | 81 | ± | 9.6 | 27 | 3.2 | 2.95 | 21.6 | 0.46 | 5.53 | 0.5 | 26 | 442.4 | 0.08
SW 1002 A | 10 | 256 | 100 | 200 | 4 | 50 | 3000 | 90 | полипропилен |  |  | сталь | резина | 1256 |  |  | 143 | 244 | Kapton | 2 | 50 | ± |  | 50 |  |  |  | 0.66 | 7.35 | 0.72 | 23
SW 1202 A | 12 | 310 | 150 | 300 | 4 | 34 | 3000 | 92 | полипропилен |  |  | сталь | резина | 1526 |  |  | 154 | 292 | Kapton | 2 | 50 | ± |  | 34 |  |  |  | 0.47 | 6.62 | 0.56 | 85
SW 803 A | 8 | 209 | 100 | 200 | 4 | 50 | 3800 | 84 | полипропилен | 209 |  | сталь | резина | 1360 | 109 x 40 |  | 105 | 201 | Kapton | 1.5 | 39 | ± |  | 50 |  |  |  | 1.09 | 6.01 | 1.34 | 9
SW 1003 A | 10 | 257 | 150 | 300 | 4 | 42 | 3300 | 88 | полипропилен | 256 |  | сталь | резина | 1928 | 126 x 40 |  | 126.5 | 244 | Kapton | 2 | 50 | ± | 5 | 42 |  |  |  | 0.67 | 5.62 | 0.76 | 27
SW 1203 A | 12 | 311 | 180 | 360 | 4 | 35 | 2800 | 89.5 | полипропилен | 310 |  | сталь | резина | 2268 | 140 x 40 |  | 141 | 292 | Kapton | 2 | 50 | ± |  | 35 |  |  |  | 0.68 | 6.83 | 0.75 | 62
SW 803 Z | 8 | 209 | 100 | 200 | 4 | 36 | 3000 | 86 | полипропилен | 127 | 153 | сталь | резина | 1550 | 110 x 40 |  | 130 | 183 | Kapton | 1.5 | 39 | ± | 7.5 | 39 | 3.6 | 1.32 | 7.6 | 0.7 | 5.08 | 0.81 | 7 | 50.4 | 0.32
SW 1003 Z | 10 | 257 | 150 | 300 | 4 | 35 | 5000 | 87 | полипропилен | 170 | 242 | сталь | резина | 1852 | 126 x 40 |  | 143 | 234 | Kapton | 2 | 50 | ± | 7.5 | 35 |  |  |  | 0.84 | 8.27 | 0.93 | 34
SW 1203 Z | 12 | 311 | 180 | 360 | 4 | 29 | 2500 | 88 | полипропилен | 211 |  | сталь | резина | 2645 | 140 x 40 |  | 154 | 276 | Kapton | 2 | 50 | ± | 7.5 | 29 |  |  |  | 0.69 | 9.32 | 0.75 | 73
SW 803 Z SE | 8 | 209 | 100 | 200 | 4 | 35 | 2800 | 86 | полипропилен | 127 | 153 | сталь | резина | 1550 | 110 x 40 |  | 130 | 183 | Kapton | 1.5 | 42 | ± | 7.5 | 34 | 3.4
SW 1003 Z SE | 10 | 256 | 150 | 300 | 4 | 28 | 2000 | 87 | полипропилен | 171 | 242 | сталь | резина | 1852 | 125 x 40 |  | 150 | 233 | Kapton | 2 | 55 | ± | 7.5 | 35 | 3.4 | 4.37 | 13.4 | 0.54 | 6.92 | 0.59 | 11 | 140.1 | 0.15
SW 1203 Z SE | 12 | 310 | 180 | 360 | 4 | 24 | 1600 | 87 | полипропилен | 215 |  | сталь | резина | 2645 | 145 x 40 |  | 159 | 288 | Kapton | 2 | 55 | ± | 7.5 | 29 | 3.4 | 4.02 | 18.9 | 0.42 | 6.05 | 0.45 | 21 | 268.3 | 0.11
WS 1002 | 10 | 265 | 300 | 600 | 4 | 46 | 3000 | 83 | полипропилен |  |  | алюминий | резина | 3912 |  |  | 192 | 247 | TV | 2 | 50 | ± |  | 46 |  |  |  | 0.73 | 4.93 | 0.85 | 12.17
WS 1202 | 12 | 315 | 350 | 700 | 4 | 32 | 3000 | 85 | полипропилен |  |  | алюминий | резина | 3912 |  |  | 218 | 297 | TV | 2 | 50 | ± |  | 32 |  |  |  | 0.77 | 2.51 | 1.1 | 73.53
WS 1003 | 10 | 276 | 200 | 400 | 4 | 35 | 3000 | 85 | бумага |  |  | алюминий | пена | 2211 |  |  | 137 | 255 | KV | 2 | 50 | ± |  | 35 |  |  |  | 0.4 | 10.12 | 0.42 | 20.73
WS 1004 | 10 | 265 | 200 | 400 | 4 | 24 | 3000 | 84 | полипропилен |  |  | алюминий | резина | 1531 |  |  | 166 | 247 | TV | 2 | 50 | ± |  | 24 |  |  |  | 0.32 | 11.71 | 0.33 | 40.13
WS 1204 | 12 | 315 | 250 | 500 | 4 | 19 | 3000 | 87 | полипропилен |  |  | алюминий | резина | 1900 |  |  | 177 | 297 | TV | 2 | 50 | ± |  | 19 |  |  |  | 0.24 | 7.38 | 0.24 | 124
WS 1209 A | 12 | 312 | 250 | 500 | 4 | 30 | 2200 | 87 | кевлар |  |  | алюминий | резина | 2990 |  |  | 165 | 285 | алюминий | 2 | 50 | ± |  | 30 |  |  |  | 0.4 | 6 | 0.4 | 51
WS 1209 AX | 12 | 312 | 300 | 600 | 4 | 34 | 2000 | 87 | кевлар+бум. |  |  | алюминий | резина | 2990 | 156 x 40 |  | 165 | 285 | алюминий | 2 | 55 | ± | 7.5 | 30 | 3.2
YW 80 A | 8 | 213 | 100 | 200 | 4 | 35 | 4000 | 90 | полипропилен |  |  | алюминий | резина | 1380 |  |  | 101 | 183 | алюминий | 1.5 | 39 | ± |  | 35 |  |  |  | 0.76 | 4.13 | 0.98 | 21.1
YW 100 B | 10 | 259 | 150 | 300 | 4 | 39 | 4000 | 92 | бумага |  |  | алюминий | текстиль | 2268 |  |  | 151 | 247 | KV | 2 | 50 | ± |  | 39 |  |  |  | 0.24 | 11.93 | 0.24 | 40.39
YW 1006 | 10 | 272 | 200 | 400 | 4 | 46 | 2000 | 87 | бумага |  |  | алюминий | пена | 3402 |  |  | 153 | 247 | Kapton | 2 | 50 | ± |  | 46 |  |  |  | 0.51 | 10.5 | 0.53 | 16.58
YW 1206 | 12 | 325 | 220 | 440 | 4 | 42 | 2000 | 88 | бумага |  |  | алюминий | пена | 3402 |  |  | 166 | 296 | Kapton | 2 | 50 | ± |  | 42 |  |  |  | 0.38 | 11.39 | 0.39 | 21.09
YW 1007 | 10 | 270 | 200 | 400 | 4 | 28 | 3000 | 91 | кевлар |  |  | алюминий | резина | 3400 |  |  | 127 | 254 | Kapton | 2 | 50 | ± |  | 28 |  |  |  | 0.41 | 2.95 | 0.47 | 99
YW 1207 | 12 | 325 | 300 | 600 | 4 | 26 | 2000 | 88 | кевлар |  |  | алюминий | резина | 4253 |  |  | 167 | 302 | Kapton | 2 | 50 | ± |  | 26 |  |  |  | 0.37 | 6.68 | 0.39 | 97
EW 8420 AD | 8 | 209 | 100 | 200 | 2 x 4 | 45 | 3000 | 88 | алюминий | 152 |  | алюминий | резина |  | 100 x 20 |  | 99 | 182 | алюминий | 1.5 | 40 | ± | 4 | 51 | 2 x 2,9 | 2.23 | 9.2 | 0.74 | 3.38 | 0.95 | 10.3 | 42.8 | 0.23
EW 10420 AD | 10 | 260 | 150 | 300 | 2 x 4 | 30 | 2500 | 90 | полипропилен | 196 |  | алюминий | резина |  | 120 x 20 |  | 119 | 232 | алюминий | 1.5 | 40 | ± | 4.2 | 35 | 2 x 2,9 | 2.33 | 14.9 | 0.38 | 2.61 | 0.44 | 34 | 75.7 | 0.27
EW 12420 AD | 12 | 311 | 180 | 360 | 2 x 4 | 27 | 2000 | 92 | полипропилен | 236 |  | алюминий | резина |  | 120 x 20 |  | 137 | 279 | алюминий | 2 | 51 | ± | 5.5 | 29 | 2 x 2,9 | 3.33 | 12.7 | 0.77 | 4.02 | 0.95 | 55 | 147.2 | 0.21
XW 100 | 10 | 256 | 150 | 300 | 4 | 31 | 3000 | 86 | алюминий |  |  | сталь | резина | 1701 |  |  | 137 | 244 | алюминий | 2 | 50 | ± |  | 31 |  |  |  | 0.69 | 3.83 | 0.84 | 56.98
XW 120 | 12 | 310 | 200 | 400 | 4 | 25 | 3000 | 91 | алюминий |  |  | сталь | резина | 2268 |  |  | 152 | 292 | алюминий | 2 | 50 | ± |  | 25 |  |  |  | 0.29 | 1.69 | 0.35 | 172.7
CW 802 C | 8 | 210 | 100 | 200 | 4 | 42 | 4000 | 86 | полипропилен | 210 |  | сталь | резина | 1006 | 99 x 40 |  | 118 | 197 | алюминий | 1.5 | 39 | ± | 4.7 | 42 | 3.9 | 0.88 | 4.6 | 0.93 | 3.76 | 1.24 | 27 | 34 | 0.4
CW 1002 C | 10 | 256 | 175 | 350 | 4 | 28 | 3500 | 87 | полипропилен | 256 |  | сталь | резина | 1928 |  |  | 134 | 244 | алюминий | 2 | 50 | ± |  | 28 |  |  |  | 0.56 | 3.22 | 0.69 | 75
CW 1202 C | 12 | 309 | 200 | 400 | 4 | 23 | 3000 | 88 | полипропилен | 309 | 502 | сталь | резина | 1928 | 126 x 40 |  | 151.5 | 292 | алюминий | 2 | 51 | ± | 4.7 | 23 | 3.6 | 0.99 | 8.3 | 0.62 | 3.06 | 0.77 | 165 | 124.9 | 0.33
CW 802 CX | 8 | 210 | 100 | 200 | 4 | 33 | 4000 | 85 | полипропилен | 129 | 142 | сталь | резина | 985 | 100 x 40 |  | 118 | 184 | алюминий | 1.5 | 40 | ± | 4.7 | 46 | 3.6 | 0.99 | 4.6 | 0.86 | 2.32 | 1.38 | 10 | 27.4 | 0.42
CW 1002 CX | 10 | 257 | 175 | 350 | 4 | 33 | 3000 | 89 | полипропилен | 170 | 250 | сталь | резина | 1888 | 125 x 40 |  | 134 | 235 | алюминий | 2 | 52 | ± | 4.7 | 33 | 3.6 | 1.2 | 6.8 | 0.55 | 2.33 | 0.72 | 37 | 43.3 | 0.52
CW 1202 CX | 12 | 309 | 200 | 400 | 4 | 35 | 3000 | 86 | полипропилен |  | 467 | сталь | резина | 1888 | 125 x 40 |  | 151 | 282 | алюминий | 2 | 52 | ± | 4.7 |  | 3.6 |  | 7.8 | 0.77 | 2.41 | 1.14 | 7.2 | 86.8 | 0.23
CW 802 B | 8 | 210 | 80 | 160 | 4 | 46 | 5000 | 85 | полипропилен |  |  | сталь | резина | 850 |  |  | 109 | 197 | алюминий | 1.5 | 39 | ± |  | 46 |  |  |  | 0.82 | 4.21 | 1.02 | 19.48
CW 1002 B | 10 | 256 | 100 | 200 | 4 | 26 | 4000 | 87 | полипропилен |  |  | сталь | резина | 1134 |  |  | 124 | 244 | алюминий | 2 | 50 | ± |  | 26 |  |  |  | 0.52 | 3.22 | 0.63 | 99
CW 1202 B | 12 | 309 | 150 | 300 | 4 | 24 | 3000 | 92 | полипропилен |  |  | сталь | резина | 1154 |  |  | 142 | 292 | алюминий | 2 | 50 | ± |  | 24 |  |  |  | 0.27 | 1.62 | 0.31 | 223
CW 1502 B | 15 | 385 | 200 | 400 | 4 | 34 | 3000 | 91 | полипропилен |  |  | сталь | резина | 1701 |  |  | 170 | 370 | алюминий | 2 | 50 | ± |  | 34 |  |  |  | 0.46 | 10.08 | 0.48 | 103.5
CW 802 K | 8 | 210 | 80 | 160 | 4 | 38 | 4000 | 87 | полипропилен | 210 |  | сталь | резина | 680 |  |  | 106 | 197 | алюминий | 1.5 | 39 | ± |  | 38 |  |  |  | 0.82 | 4.59 | 1.01 | 37
CW 1002 K | 10 | 256 | 100 | 200 | 4 | 26 | 3500 | 88 | полипропилен | 256 |  | сталь | резина | 964 |  |  | 122 | 244 | алюминий | 2 | 50 | ± |  | 26 |  |  |  | 0.56 | 3.19 | 0.68 | 110
CW 1002 CAL | 10 | 259 | 175 | 350 | 4 | 38 | 3000 | 91 | полипропилен |  |  | алюминий | резина | 2308 |  |  | 132 | 246.5 | алюминий | 2 | 50 | ± |  | 38 |  |  |  | 0.46 | 2.98 | 0.54 | 49
LW 65 C41 | 6.5 | 165 | 60 | 120 | 4 | 35 | 5000 | 87 | поликарбонат | 120 | 138 | сталь | резина | 654 | 110 x 20 |  | 89 | 146 | алюминий | 1.5 | 39 | ± | 4.2 | 41 | 3.4 | 0.9 | 6.1 | 0.42 | 2.59 | 0.51 | 12 | 21.8 | 0.7
LW 80 C41 | 8 | 203 | 90 | 180 | 4 | 43 | 2500 |  | поликарбонат |  |  | сталь | резина |  | 126 x 20 |  |  | 183 | алюминий | 1.5 | 39 | ± | 5.5 | 35 | 3.6 | 1.17 | 7.5 | 0.44 | 2.83 | 0.52 | 23 | 36.9 | 0.57
LW 100 C41 | 10 | 254 | 120 | 240 | 4 | 38 | 2000 |  | поликарбонат |  |  | сталь | резина |  | 140 x 20 |  |  | 242 | алюминий | 2 | 51 | ± | 5.5 | 34 | 3.6 | 1.1 | 8.2 | 0.53 | 2.93 | 0.64 | 51 | 55.5 | 0.39
LW 120 C41 | 12 | 304 | 140 | 280 | 4 | 28 | 1500 |  | поликарбонат |  |  | сталь | резина |  | 156 x 20 |  |  | 292 | алюминий | 2.5 | 63 | ± | 5.5 | 31 | 3.6 | 1.58 | 9 | 0.64 | 2.87 | 0.82 | 76 | 93.9 | 0.27
LW 150 C41 | 15 | 383 | 150 | 300 | 4 |  |  | 95 | поликарбонат | 307 |  | сталь | резина |  | 170 x 25 |  |  |  | алюмини | 3 | 75 | ± |  | 29 | 3.6 | 1.51 | 12.9 | 0.57 | 3.15 | 0.69 | 129 | 171.6 | 0.17
LW 65 A4 | 6.5 | 165 | 80 | 160 | 4 | 35 | 5000 | 89 | [5 empty] | 739 | 110х20 |  |  |  | алюминий |  |  | ± |  | 36 | 3.2 | 0.96 | 7.5 | 0.25 | 2.39 | 0.27 | 12 | 21.1 | 0.65
LW80 A4 | 8 | 203 | 100 | 200 | 4 | 29 | 4000 | 91 | [5 empty] | 916 | 125х20 |  |  |  | алюминий |  |  | ± | 4.2 | 33 | 3.2 |  | 7.7 | 0.23 | 2.14 | 0.26 | 66 | 26.9 | 0.51
LW100 A4 | 10 | 254 | 130 | 260 | 4 | 30 | 4000 | 95 | [5 empty] | 1539 | 140х25 |  |  |  | алюминий |  |  | ± | 5.1 | 32 | 3.2 |  | 6 | 0.28 | 2.48 | 0.32 | 259 | 19 | 1.46
LW120 A4 | 12 | 312 | 160 | 320 | 4 | 22 | 3000 | 95 | [5 empty] | 1869 | 155х25 |  |  |  | алюминий |  |  | ± | 5.6 | 29 | 3.2 |  | 7.3 | 0.22 | 2 | 0.25 | 640 | 29.3 | 1.63
LW 150 C81 | 15 | 383 | 150 | 300 | 8 |  |  | 96 | поликарбонат | 307 |  | сталь | резина |  | 170 x 25 |  |  |  | алюмини | 3 | 75 | ± |  | 29 | 5.8 | 2.26 | 14.5 | 0.67 | 3.11 | 0.85 | 131 | 165.6 | 0.17
LW 65 C42 | 6.5 | 165 | 60 | 120 | 4 | 35 | 5000 | 88 | поликорбанат | 120 |  | сталь | резина | 775 | 110 x 20 |  |  | 146 | алюминий | 1.5 | 39 | ± | 4.2 | 49 | 3.4 | 1 | 6.2 | 0.56 | 3.58 | 0.66 | 8 | 23.8 | 0.44
LW 80 C42 | 8 | 203 | 90 | 180 | 4 | 43 | 2500 | 92 | поликарбонат |  |  | сталь | резина | 984 | 126 x 20 |  | 102 | 183 | алюминий | 1.5 | 39 | ± | 5 | 43 | 3.6 |  | 7.2 | 0.42 | 3.14 | 0.485 | 33.09 | 26.22 | 0.54
LW 100 C42 | 10 | 254 | 120 | 240 | 4 | 38 | 2000 | 93 | поликарбонат |  |  | сталь | резина | 1688 | 140 x 25 |  | 130 | 242 | алюмини | 2 | 50 | ± | 5 | 38 | 3.6 |  | 10.5 | 0.31 | 2.1 | 0.36 | 67 | 45.5 | 0.37
LW 120 C42 | 12 | 304 | 140 | 280 | 4 | 28 | 1500 | 94 | поликарбонат |  |  | сталь | резина | 1668 | 156 x 25 |  | 147 | 292 | алюмини | 2.5 | 63 | ± | 5 | 28 | 3.6 |  | 14.17 | 0.23 | 1.577 | 0.27 | 144 | 87.5 | 0.37
LW 150 C42 | 15 | 383 | 150 | 300 | 4 | 40 | 3000 | 94 | поликарбонат |  |  | сталь | резина | 1668 | 170х25 |  |  |  | алюминий | 3 | 75 | ± | 5.5
LW 650 | 6.5 | 165 | 40 | 80 | 4 | 38 | 5000 | 88 | поликарбонат | 165 |  | сталь | резина | 626 |  |  | 83.5 | 156 | алюминий | 1 | 26 | ± | 3.9 | 40 |  |  |  | 0.69 | 3.09 | 0.91 | 20
LW 650 | 6.5 | 165 | 40 | 80 | 8 | 60 | 5000 | 88 | поликарбонат |  |  | сталь | резина | 654 |  |  | 83.5 | 156 | алюминий | 1 | 26 | ± | 3.9 | 60 |  |  |  | 0.39 | 1.96 | 0.56 | 8.61
LW 800 | 8 | 203 | 60 | 120 | 4 | 40 | 4000 | 90 | поликарбонат | 203 | 215 | сталь | резина | 680 | 120 x 20 |  | 95 | 192 | алюминий | 1.5 | 39 | ± | 5 | 38 | 3.7 | 0.81 | 6.1 | 0.44 | 3.33 | 0.51 | 37 | 26 | 0.66
LW 800 | 8 | 203 | 60 | 120 | 8 | 42 | 4000 | 90 | поликарбонат |  |  | сталь | резина | 831 |  |  | 95 | 192 | алюминий | 1.5 | 39 | ± |  | 42 |  |  |  | 0.41 | 2.41 | 0.55 | 28.59
LW 1000 | 10 | 254 | 100 | 200 | 4 | 48 | 3500 | 90 | бумага | 254 |  | сталь | резина | 964 |  |  | 123 | 242 | алюминий | 1 | 50 | ± |  | 48 |  |  |  | 0.85 | 4.45 | 1.04 | 35
LW 1000 | 10 | 254 | 100 | 200 | 8 | 38 | 4000 | 90 | поликарбонат |  |  | сталь | резина | 1131 |  |  | 123 | 242 | алюминий | 2 | 50 | ± |  | 48 |  |  |  | 0.84 | 4.45 | 1.04 | 35
LW 1200 | 12 | 304 | 120 | 240 | 4 | 27 | 3000 | 90 | бумага | 304 |  | сталь | резина | 1134 |  |  | 132 | 292 | алюминий | 1.5 | 50 | ± |  | 27 |  |  |  | 0.64 | 3.22 | 0.79 | 164
LW 1200 | 12 | 304 | 120 | 240 | 8 | 27 | 3000 | 90 | поликарбонат |  |  | сталь | резина | 1380 |  |  | 132 | 292 | алюминий | 2 | 50 | ± |  | 38 |  |  |  | 0.37 | 1.98 | 0.52 | 48.84
LW 1500 | 15 | 383 | 135 | 270 | 4 |  |  |  | поликарбонат |  |  | сталь | резина |  |  |  | 140 | 370 | алюмини | 2 | 50 | ±
LW 1500 | 15 | 383 | 135 | 270 | 8 | 25 | 3000 | 89 | поликарбонат |  |  | сталь | резина |  |  |  | 140 | 370 | алюминий | 2 | 50 | ± |  | 25 |  |  |  | 0.88 | 5.63 | 1.04 | 302
DW 65 K | 6.5 | 165 | 50 | 100 | 4 | 46 | 5000 | 85 | кевлар | 165 | 130 | сталь | резина | 429 | 110 x 20 |  | 81.5 | 156 | алюминий | 1.5 | 26 | ± | 3.2 | 46 | 3.8 | 0.58 | 4.9 | 0.92 | 3.41 | 1.25 | 15 | 20.5 | 0.68
DW 80 K | 8 | 203 | 60 | 120 | 4 | 33 | 4000 | 87 | кевлар | 203 |  | сталь | резина | 503 |  |  | 95 | 192 | алюминий | 1.5 | 39 | ± |  | 33 |  |  |  | 0.74 | 3.57 | 0.94 | 49
DW 100 K | 10 | 254 | 75 | 150 | 4 | 30 | 3500 | 89 | кевлар | 254 |  | сталь | резина | 680 |  |  | 113 | 242 | алюминий | 2 | 40 | ± |  | 30 |  |  |  | 0.74 | 3.56 | 0.94 | 100
DW 120 K | 12 | 304 | 100 | 160 | 4 | 28 | 3000 | 89 | кевлар | 304 |  | сталь | резина | 964 |  |  | 130 | 292 | алюминий | 2 | 40 | ± |  | 28 |  |  |  | 0.83 | 3.79 | 1.06 | 165
EW 650 A | 6.5 | 174 | 75 | 150 | 4 | 34 | 6500 | 86 | бумага | 121 | 139 | сталь | пена |  | 119 x 20 |  | 88 | 146 | алюмини | 1.5 | 39 | ± | 4.7 | 46 | 3.4 | 0.84 | 7.24 | 0.36 | 2.31 | 0.43 | 9.5 | 22.9 | 0.51
EW 650 A | 6.5 | 174 | 75 | 150 | 8 | 33 | 6500 | 85 | бумага | 121 | 139 | сталь | пена |  | 119 x 20 |  | 88 | 146 | алюмини | 1.5 | 39 | ± | 4.7 | 44 | 7.5 | 1.36 | 8.5 | 0.47 | 2.31 | 0.6 | 11.7 | 20.7 | 0.63
EW 65 | 6.5 | 165 | 40 | 80 | 4 | 54 | 6000 | 89 | бумага | 120 | 128 | сталь | пена | 552 | 99 x 18 |  | 76 | 146 | алюминий | 1 | 26 | ± | 3 | 51 | 3.8 | 0.6 | 4.6 | 0.68 | 3.6 | 0.84 | 12 | 14.5 | 0.68
EW 65 | 6.5 | 165 | 40 | 80 | 8 | 47 | 6000 | 87 | бумага | 120 | 128 | сталь | пена | 552 | 99 x 18 |  | 76 | 146 | алюминий | 1 | 26 | ± | 3 | 51 | 7.5 | 0.92 | 5.6 | 0.83 | 3.79 | 1.06 | 13 | 14.1 | 0.7
EW 80 | 8 | 203 | 50 | 120 | 4 | 38 | 5000 | 90 | бумага | 203 |  | сталь | пена | 429 |  |  | 86 | 192 | алюминий | 1 | 26 | ± |  | 38 |  |  |  | 0.62 | 3.49 | 0.75 | 50
EW 80 | 8 | 203 | 50 | 100 | 8 | 42 | 5000 | 90 | бумага |  |  | сталь | пена | 552 |  |  | 86 | 192 | алюминий | 1 | 26 | ± |  | 42 | 7.3 | 0.91 | 5.68 | 0.81 | 3.28 | 1.07 | 34 | 17.8 | 0.79
EW 100 | 10 | 254 | 80 | 150 | 4 | 36 | 4500 | 90 | бумага | 254 |  | сталь | пена | 680 |  |  | 96 | 242 | алюминий | 1.5 | 39 | ± |  | 36 |  |  |  | 0.75 | 3.92 | 0.93 | 78
EW 100 | 10 | 254 | 80 | 160 | 8 | 36 | 5000 | 90 | бумага |  |  | сталь | пена | 831 |  |  | 96 | 242 | алюминий | 1.5 | 39 | ± |  | 36 |  |  |  | 0.65 | 3.69 | 0.9 | 63.22
EW 120 | 12 | 305 | 100 | 160 | 4 | 32 | 3500 | 89 | бумага | 304 | 550 | сталь | пена | 680 | 140 x 20 |  | 113 | 292 | алюминий | 1.5 | 39 | ± | 3.2 | 32 | 3.7 | 0.81 | 7.9 | 0.95 | 4.57 | 1.21 | 130 | 67.9 | 0.3
EW 120 | 12 | 305 | 100 | 200 | 8 | 35 | 4000 | 94 | бумага | 245 | 550 | сталь | пена | 680 | 140 x 20 |  | 128 | 281 | алюмини | 1.5 | 39 | ± | 3.2 | 37 | 7.2 | 1.34 | 8.8 | 1.02 | 4.4 | 1.33 | 92 | 60.7 | 0.3
HXS 206 | 6.5 | 165 | 40 | 80 | 4 | 50 | 6000 | 91 | бумага |  |  | сталь | резина | 228 |  |  | 63 | 156 | алюминий | 1 | 26 | ± |  | 50 |  |  |  | 0.52 | 2.76 | 0.65 | 40
CAR AUDIO
высокочастотные
ETP-104 T |  |  | 25 | 50 | 4 | 2500 | 20000 | [11 empty] | Kapton | 1 |  | ±
ETP-105 T (пьезо) |  |  | 10 | 20 | - | 3500 | 22000 | [5 empty] | - | - | - |  |  |  | - | - | - | ±
ETP-106 T (пьезо) |  |  | 10 | 20 | - | 3500 | 22000 | [5 empty] | - | - | - |  |  |  | - | - | - | ±
ETP-109 T |  |  | 10 | 20 | 4 | 2500 | 20000 | [11 empty] | Kapton | 0.5 |  | ±
ETP-110 T |  |  | 25 | 50 | 4 | 2000 | 20000 | [11 empty] | Kapton | 1 |  | ±
ETP-115 T |  |  | 15 | 30 | 4 | 2500 | 20000 | [11 empty] | Kapton | 0.75 |  | ±
средне-низкочастотные
ETP 40B1 | 4 | 102 | 15 | 30 | 4 | 70 | 7000 | 86 | полипропилен |  |  | сталь | резина | 179 | 70 x 12 |  | 53 | 95 | алюмини |  |  | ± |  | 75 | 3.6 | 0.38 | 2.8 | 1.12 | 3.03 | 1.77 | 1.5 | 8 | 0.56
ETP 50B1 | 5 | 130 | 20 | 40 | 4 | 65 | 6000 | 86 | полипропилен |  |  | сталь | резина | 222 | 80 x 12 |  | 59 | 114 | алюмини |  |  | ± |  | 64 | 3.6 | 0.61 | 3.2 | 0.98 | 3.3 | 1.38 | 4 | 9.4 | 0.65
ETP 60B1 | 6 | 167 | 30 | 60 | 4 | 50 | 5000 | 87 | полипропилен |  |  | сталь | резина | 277 | 80 x 15 |  |  | 143 | алюмини |  |  | ±
ETP 40B2 | 4 | 100 | 35 | 70 | 4 | 63 | 7000 | 83 | полипропилен |  |  | сталь | резина | 310 | 80х15 |  |  |  | алюмини | 1 | 26 | ± | 3.1 |  | 3.2 |  | 3.1 | 0.87 | 4.03 | 1.1 | 2.1 | 6.4 | 0.55
ETP 50B2 | 5 | 130 | 55 | 110 | 4 | 52 | 6000 | 84 | полипропилен |  |  | сталь | резина | 367 | 86х15 |  |  |  | алюмини | 1 | 26 | ± | 3.1 |  | 3.2 |  | 3.7 | 0.78 | 3.62 | 1 | 5 | 10.5 | 0.55
ETP 65B2 | 6 | 165 | 75 | 150 | 4 | 39 | 5000 | 85 | полипропилен |  |  | сталь | резина | 393 | 90х15 |  |  |  | алюмини | 1.2 | 30 | ± | 3.6 |  | 3.2 |  | 2.3 | 0.72 | 3.11 | 0.93 | 9 | 10.9 | 1.04
ETP 507 | 6 |  | 30 | 60 | 4 | 70 |  | 85 | кевлар |  |  | алюминий | резина |  | 80 x 15 |  |  |  | алюмини |  | 30 | ±
ETP 658 | 6 |  | 50 | 100 | 4 |  |  | 85 | кевлар |  |  | алюминий | резина |  | 80 x 15 |  |  |  | алюмини |  | 30 | ± |  | 60 | 3.9 | 0.6 | 4.3 | 1.41 | 4.78 | 2 | 5 | 24.7 | 0.28
широкополосные
ETP 100 | 4 |  | 15 | 40 | 4 | 70 | 20000 | 88 | полипропилен |  |  | сталь | пена | 179 |  |  | 45 | 93 | алюминий | 1 | 26 | ±
ETP 130 | 5 | 129 | 20 | 50 | 4 | 65 | 20000 | 89 | полипропилен |  |  | сталь | пена | 179 | 70 x 12 |  | 49 | 114 | алюминий | 1 | 26 | ± |  | 90 | 3.6 | 0.48 | 3.5 | 1 | 3.84 | 1.36 | 2.5 | 8.32 | 0.38
ETP 165 | 6 | 167 | 20 | 50 | 4 | 50 | 20000 | 90 | полипропилен |  |  | сталь | пена | 222 |  |  | 56 | 142 | алюминий | 1 | 26 | ±
ETP 1068 | 4 | 102 | 15 | 30 | 4 | 80 | 18000 | 89 | полипропилен |  |  | сталь | резина | 149 |  |  | 43 | 93 | алюминий | 1 | 26 | ±
ETP 1368 | 5 | 129 | 20 | 40 | 4 | 75 | 18000 | 88 | полипропилен |  |  | сталь | резина | 149 | 70 x 10 |  | 51 | 113 | алюминий | 1 | 26 | ± |  | 74 | 3.6 | 0.52 | 3 | 1.13 | 3.34 | 1.72 | 3.5 | 9.1 | 0.51
ETP 1668 | 6 | 165 | 40 | 80 | 4 | 60 | 20000 | 92 | полипропилен |  |  | сталь | резина | 277 |  |  | 59 | 146 | алюминий | 1 | 26 | ±
ETP 6968 | 6 x 9 | 236 x 162 | 50 | 100 | 4 | 50 | 20000 | 92 | полипропилен |  |  | сталь | резина | 552 | 100 x 18 |  | 81 | 221 x 152 | алюминий | 1 | 26 | ±
ETP 1010 | 4 | 100 | 15 | 30 | 4 | 80 | 18000 | 89 | полипропилен |  |  | сталь | резина | 149 |  |  | 45 | 89 | алюминий | 1 | 26 | ±
ETP 1310 | 5 | 130 | 20 | 40 | 4 | 70 | 18000 | 90 | полипропилен |  |  | сталь | резина | 222 | 78 x 12 |  | 53 | 114 | алюминий | 1 | 26 | ± |  | 81 | 3.7 | 0.54 | 3.8 | 0.96 | 4.01 | 1.27 | 2.5 | 9.48 | 0.41
ETP 1610 | 6 | 167 | 30 | 60 | 4 | 60 | 20000 | 92 | полипропилен |  |  | сталь | резина | 277 |  |  | 56 | 142 | алюминий | 1 | 26 | ±
ETP 1331 (комплект) | 5 |  | 30 | 60 | 4 | 65 | 18000 | 90 | бумага |  |  | сталь | пена | 277 |  |  | 54 | 113 | алюминий | 0.75 | 20 | ±
ETP 102 R | 5 | 129 | 35 | 70 | 4 | 75 | 20000 | 88 | полипропилен |  |  | сталь | резина | 149 | 70 x 10 |  | 49 | 113 | алюминий | 1 | 26 | ±
ETP 103 CLW2 | 4 | 102 | 20 | 40 | 4 |  | 20000 |  | полипропилен |  |  | сталь | пена |  | 70 x 10 |  | 47 | 95 | алюминий | 0.75 | 20 | ± |  | 101 | 3.9 | 0.37 | 2.3 | 1.28 | 5.03 | 1.71 | 1.7 | 3.7 | 0.67
ETP 133 CLW2 | 5 | 130 | 40 | 80 | 4 | 58 | 20000 | 80 | полипропилен |  |  | сталь | пена | 310 | 80 x 15 |  |  | 115 | алюминий | 1 | 26 | ± | 2.5 |  | 3.6 |  |  | 0.44 | 2.65 | 0.53
ETP 6912 | 6 x 9 | 236 x 165 | 60 | 120 | 4 | 50 | 20000 | 94 | полипропилен |  |  | сталь | резина | 492 |  |  | 89 | 221 x 152 | алюминий | 1 | 26 | ±
ETP 6912 S | 6 x 9 | 236 x 165 | 60 | 120 | 4 | 50 | 20000 | 94 | полипропилен |  |  | сталь | резина | 492 |  |  | 89 | 221 x 152 | алюминий | 1 | 26 | ±
ETP 40P37 | 4 | 100 | 20 | 40 | 4 | 95 | 20000 | 87 |  |  |  | сталь | резина | 179 | 70х12 |  |  |  | алюминий | 1 | 26 | ± | 2.1 |  | 3.6 |  |  | 1.15 | 3.26 | 1.77
ETP 50P37 | 5 | 130 | 25 | 50 | 4 | 80 | 20000 | 88 |  |  |  | сталь | резина | 222 | 80х12 |  |  |  | алюминий | 1 | 26 | ± | 2.1 |  | 3.6 |  |  | 0.95 | 2.39 | 1.57
ETP 69P37 | 6 х 9 | 236х165 | 100 | 200 | 4 | 50 | 20000 | 91 |  |  |  | сталь | резина | 831 |  |  |  |  | алюминий | 1.5 | 38 | ± | 4.5 |  | 3.6 |  |  | 0.75 | 2.5 | 1.07
ETP 69P37A | 6 х 9 | 236х165 | 100 | 200 | 4 | 50 | 20000 | 91 |  |  |  | сталь | резина | 831 |  |  |  |  | алюминий | 1.5 | 38 | ± | 4.5 |  | 3.6 |  |  | 0.75 | 2.5 | 1.07
ETP 50P40 | 5 | 130 | 25 | 50 | 4 | 80 | 20000 | 87 |  |  |  | сталь | резина | 222 |  |  |  |  | алюминий | 1 | 26 | ± | 2 |  | 3.6 |  |  | 0.96 | 3.27 | 1.35
ETP 65P40 | 6 | 165 | 35 | 70 | 4 | 65 | 20000 | 88 |  |  |  | сталь | резина | 277 | 80х15 |  |  |  | алюминий | 1 | 26 | ± | 3 |  | 3.6 |  |  | 0.95 | 2.75 | 1.44
ETP 69P40b | 6 x 9 | 236 x 162 | 100 | 200 | 4 | 55 | 20000 | 90 |  |  |  | сталь | резина | 831 | 120х20 |  |  |  | алюминий | 1 | 26 | ± | 4.5 |  | 3.6 |  |  | 0.93 | 3.25 | 1.3
ETP 7112 | 7 x 10 |  | 100 | 200 | 4 | 45 | 20000 | 91 | полипропилен |  |  | сталь | резина | 1131 | 140x20 |  |  |  | алюминий | 1 | 26 | ± | 4 |  | 3.6 |  |  | 0.64 | 1.86 | 0.98
ETP 46 P2 | 4 x 6 | 151 x 101 |  | 60 | 4 | 75 | 18000 | 88 | полипропилен |  |  | сталь | резина | 149 |  |  | 39 | 141 x 91 | алюминий | 1 | 26 | ±
VT 4630 | 4 x 6 | 153 x 97 | 20 | 40 | 4 | 57 | 20000 | 83 | бумага |  |  | сталь | пена | 222 |  |  | 47 | 142 x 86 | алюминий | 1 | 26 | ± |  | 57 |  |  |  | 0.8 | 3.9 | 0.9 | 6
VT 5730 | 5 x 7 | 193 x 139 | 30 | 60 | 4 | 124 | 20000 | 95 | бумага |  |  | сталь | пена | 277 |  |  | 57 | 180 x 126 | алюминий | 1 | 26 | ± |  | 124 |  |  |  | 1.1 | 5.8 | 1.4 | 19
VT 1634 | 6 | 170 | 40 | 80 | 4 | 70 | 20000 | 90 | полипропилен |  |  | сталь | резина | 283 |  |  | 57 |  | алюмини | 1 | 26 | ± |  | 70 |  |  |  | 0.79 | 3.11 | 1.06 | 10
VT 6934 | 6 x 9 | 239 x 166 | 90 | 180 | 4 | 90 | 20000 | 91 | бумага |  |  |  | резина | 831 |  |  | 80 | 212 x 142 | алюминий | 1 | 26 | ± |  | 90 |  |  |  | 1.1 | 5.4 | 1.4 | 16
сабвуферы корпусные
WEP 20 | 8 |  |  |  | 4 |  |  |  | бумага |  |  | сталь | пена | [8 empty] | ±
WEP 25 | 10 | 257 | 125 | 250 | 4 |  |  |  | бумага | 160 |  | сталь | пена |  | 127 x 20 |  | 119 | 235 |  | 1.5 | 40 | ± |  | 57 | 3.9 | 1.77 | 9 | 0.81 | 9.06 | 0.89 | 8.4 | 51.8 | 0.15
WEP 30 | 12 | 305 | 150 | 300 | 4 |  |  |  | бумага | 200 |  | сталь | пена |  | 142 x 20 |  | 138 | 276 |  | 1.5 | 40 | ± |  | 41 | 3.9 | 1.97 | 10.5 | 0.65 | 6.34 | 0.73 | 25.7 | 79.2 | 0.19
P.A. AUDIO
низкочастотные и среднечастотные
P1203 | 12 | 309 | 150 | 300 | 8 | 75 | 4300 | 93.5 | бумага | 246 | 556 | сталь | бумага |  | 144 x 17 |  | 131 | 284 | Kapton | 2 | 51 | ± | 1.5 | 81 | 6.6 | 1.18 | 7.6 | 1.44 | 14.5 | 1.6 | 44 | 27.7 | 0.14
P1203A | 12 | 309 | 120 | 240 | 16 | 75 | 4300 | 94 | бумага | 246 | 556 | сталь | бумага |  | 144 x 15 |  | 128 | 284 | Kapton | 1.8 | 45 | ± | 1.5 | 85 | 12.6 | 1.97 | 11.3 | 1.43 | 14.7 | 1.58 | 37 | 30.1 | 0.12
P1503 | 15 | 384 | 150 | 300 | 4 |  |  |  | бумага | 310 |  | сталь | бумага |  | 144 x 17 |  | 150 | 353 | Kapton | 2 | 51 | ± |  | 58 | 3.4 | 1.15 | 9.1 | 0.89 | 13.88 | 0.95 | 96 | 62.9 | 0.12
PS 8 | 8 | 210 | 100 | 200 | 16 | 50 | 4500 | 92 | бумага | 214 |  | сталь | текстиль | [5 empty] | алюминий |  |  | ± | 1 | 103 | 9.9 |  | 12.2 | 0.81 | 8.61 | 0.9 | 7 | 20.6 | 0.11
PS 12 | 12 | 310 | 150 | 300 | 8 | 40 | 2500 | 93 | бумага | 531 |  | сталь | текстиль | [5 empty] | алюминий |  |  | ± | 2 | 35 | 5.6 |  | 8.6 | 0.61 | 5.3 | 0.69 | 195 | 40.8 | 0.49
PS-15 | 15 | 385 | 300 | 600 | 8 | 40 | 2500 | 93 | бумага | 310 |  | сталь | текстиль |  | 153 x 25 |  | 168 | 354 | алюминий | 2 | 51 | ± |  | 40 | 5.2 | 1.69 | 13.5 | 0.55 | 10.11 | 0.59 | 156 | 82.7 | 0.2
G1206 | 12 | 314 | 400 | 800 | 8 | 47 | 3000 | 95 | бумага |  |  | алюминий | текстиль | 2154 |  |  | 140 |  |  | 3 | 78 | ± |  | 47 |  |  |  | 0.79 | 6.8 | 0.9 | 95
G1206A | 12 | 314 | 300 | 600 | 8 | 48 | 3500 | 96 | бумага |  |  | алюминий | текстиль | 2154 |  |  | 140 |  | Kapton | 2.5 | 63 | ± |  | 48 |  |  |  | 0.32 | 10.6 | 0.32 | 90
HW 650 | 6.5 | 170 | 50 | 100 | 4 | 40 | 5500 | 90 | бумага | 165 | 130 | сталь | текстиль | 429 | 99 x 18 |  | 76.5 | 156 | алюминий | 1 | 26 | ± | 3 | 40 | 3.8 | 0.54 | 4.46 | 0.74 | 3.12 | 0.97 | 20 | 12.1 | 0.42
HW 650 | 6.5 | 170 | 50 | 100 | 8 | 75 | 5000 | 89 | бумага | 121 | 130 | сталь | текстиль | 552 | 99 x 18 |  | 76.5 | 150 | алюминий | 1 | 26 | ± | 3 | 75 |  |  |  | 0.44 | 3.69 | 0.65 | 9.01
HW 800 | 8 | 203 | 60 | 120 | 4 | 38 | 5000 | 92 | бумага | 203 | 205 | сталь | текстиль | 429 | 110 x 20 |  | 86 | 192 | алюминий | 1 | 26 | ± | 3 | 38 | 3.8 | 0.58 | 5 | 0.74 | 3.57 | 0.94 | 49 | 21.8 | 0.34
HW 800 | 8 | 203 | 60 | 120 | 8 |  |  | 91 | бумага | 151 | 205 | сталь | текстиль | 654 | 110 x 20 |  | 85 | 183 | алюминий | 1 | 26 | ± | 3 | 58 | 8 | 1.05 | 6.1 | 1.34 | 5.12 | 1.81 | 11 | 18.6 | 0.26
HW 1000 | 10 | 254 | 75 | 150 | 4 | 36 | 4500 | 93 | бумага | 254 |  | сталь | текстиль | 680 |  |  | 96 | 242 | алюминий | 1.5 | 39 | ± |  | 36 |  |  |  | 0.41 | 3.32 | 0.43 | 57
HW 1000 | 10 | 254 | 75 | 150 | 8 | 49 | 3500 | 92 | бумага |  |  | сталь | текстиль | 831 |  |  | 96 | 242 | алюминий | 1.5 | 39 | ± |  | 49 |  |  |  | 0.68 | 4.54 | 0.88 | 39.29
HW 1200 | 12 | 305 | 80 | 160 | 4 | 36 | 3500 | 94 | бумага | 304 | 553 | сталь | текстиль | 680 | 140 x 20 |  | 113 | 292 | алюминий | 1.5 | 39 | ± | 4.7 | 36 |  |  |  | 0.62 | 4.58 | 0.67 | 102
HW 1200 | 12 | 305 | 80 | 160 | 8 | 40 | 5000 | 93 | бумага | 244 | 553 | сталь | текстиль |  | 140 x 20 |  | 127 | 281 | алюминий | 1.5 | 39 | ± | 4.7 | 36 | 7.3 | 1.21 | 8.5 | 1.2 | 5.55 | 1.52 | 73 | 54.9 | 0.24
HW 1500 | 15 | 383 | 100 | 200 | 4 | 33 | 3000 | 96 | бумага | 383 |  | сталь | текстиль | 964 |  |  | 142.5 | 370 | алюминий | 2 | 50 | ± |  | 33 |  |  |  | 0.57 | 4.08 | 0.67 | 90
HW 1500 | 15 | 383 | 100 | 200 | 8 |  | 2000 | 95 | бумага |  |  | сталь | текстиль | 964 |  |  | 146 | 370 | алюмини | 2 | 50 | ± |  | 30 |  |  |  | 0.65 | 3.89 | 0.78 | 199 | 110.4 | 0.26
HW 1800 | 18 | 459 | 125 | 250 | 4 | 27 | 2500 | 97 | бумага | 458 |  | сталь | текстиль | 964 | 169 x 20 |  | 186 | 445 | алюминий | 2.5 | 63 | ± |  | 27 |  |  |  | 0.46 | 4.46 | 0.51
HW 1800 | 18 | 459 | 125 | 250 | 8 | 27 | 3000 | 96 | бумага | 383 | 1392 | сталь | текстиль | 964 | 169 x 20 |  | 192 | 445 | алюмини | 2.5 | 63 | ± |  | 29 | 7.1 | 1.93 | 14.2 | 1.04 | 20.9 | 1.09 | 324 | 169.7 | 0.18
SP 1001 | 10 | 256 | 130 | 160 | 8 | 49 | 4000 | 83 | бумага |  |  | сталь | текстиль | 909 |  |  | 83 | 247 | KV | 2 | 50 | ± |  | 49 |  |  |  | 1.59 | 10.56 | 1.88 | 21.53
SP 1201 | 12 | 309 | 120 | 240 | 8 | 34 | 3000 | 86 | бумага |  |  | сталь | текстиль | 1346 |  |  | 100 | 295 | KV | 2 | 50 | ± |  | 34 |  |  |  | 0.99 | 8.78 | 1.12 | 73.93
SP 1501 | 15 | 382 | 160 | 320 | 8 | 28 | 2000 | 87 | бумага |  |  | сталь | текстиль | 1750 |  |  | 123 | 370 | KV | 2 | 50 | ± |  | 28 |  |  |  | 1.43 | 7.8 | 1.75 | 266
RW 800 | 8 | 209 | 75 | 150 | 8 | 41 | 4000 | 88 | бумага | 151 | 216 | алюминий | текстиль | 1131 | 140 x 20 |  | 99 | 183 | алюминий | 2 | 51 | ± | 4.7 | 62 | 7.8 | 1.42 | 9.9 | 0.67 | 3.19 | 0.85 | 11 | 27.7 | 0.24
RW 1000 | 10 | 260 | 100 | 200 | 8 | 51 | 4000 | 90 | бумага |  |  | алюминий | текстиль | 1131 |  |  | 105 | 246 | алюминий | 2 | 51 | ± |  | 51 |  |  |  | 0.7 | 3.8 | 0.85 | 39.61
RW 1200 | 12 | 312 | 150 | 300 | 8 | 39 | 3000 | 92 | бумага | 244 | 551 | алюминий | текстиль | 1798 | 180 x 20 |  | 130 | 283 | алюминий | 3 | 78 | ± | 4.2 | 39 | 7.1 | 1.84 | 12.9 | 0.65 | 4.07 | 0.77 | 68 | 73.2 | 0.23
RW 1500 | 15 | 388 | 200 | 400 | 8 | 28 | 2000 | 92 | бумага |  |  | алюминий | текстиль | 1798 | 180 x 20 | Y 20 | 156 | 350 | алюминий | 3 | 78 | ± |  | 28 |  |  |  | 0.65 | 4.58 | 0.76 | 340
RW 1500A | 15 | 388 | 125 | 250 | 8 | 45 | 1500 | 95 | бумага | 312 |  | алюминий | текстиль |  | 180 x 20 | Y 30 | 153 | 350 | алюминий | 3 | 78 | ± | 4.5 | 39 | 7.2 | 1.97 | 13.8 | 0.63 | 2.754 | 0.82 | 154 | 89.5 | 0.19
RW 1800 | 18 | 463 | 300 | 600 | 8 | 39 | 2000 | 96 | бумага | 386 | 1325 | алюминий | текстиль | 3547 | 220 x 25 | Y 20 |  | 423 | алюминий | 4 | 100 | ± |  | 41 | 7 | 2.5 | 16.9 | 0.84 | 5.17 | 1 | 179 | 159 | 0.09
RW 2000 | 20 | 508 | 350 | 700 | 8 | 38 | 2500 | 93 | бумага | 386 |  | алюминий | текстиль | 3547 | 220 x 25 |  |  |  | алюмини | 4 | 100 | ± |  | 29 | 7 | 1.95 | 15.9 | 0.92 | 5.31 | 1.11 | 257 | 219.9 | 0.13
RW 65M61 | 6.5 | 175 | 150 | 300 | 6 | 95 | 10000 | 88 | бумага | 121 | 127 | алюминий | текстиль | 916 | 119 x 20 | 90 | 152 |  | алюминий | 1.5 | 40 | ± | 2.6 | 102 | 4.6 | 0.83 | 5.7 | 0.76 | 4.1 | 0.93 | 4 | 10.9 | 0.22
RW 80M61 | 8 | 210 | 200 | 400 | 6 | 96 | 10000 | 90 | бумага | 151 | 216 | алюминий | текстиль | 1231 | 140 x 20 | 100 | 186 |  | алюминий | 2 | 52 | ± | 2.6 | 89 | 4.6 | 0.81 | 6.6 | 0.75 | 3.54 | 0.94 | 8 | 16.9 | 0.19
RW 80B81 | 8 | 210 | 200 | 400 | 8 | 40 | 3700 | 90 | бумага | 152 | 201 | алюминий | текстиль | 1537 | 140 x 25 | 105 | 186 |  | алюминий | 2 | 52 | ± | 4.6 | 51 | 5.6 | 1.51 | 11 | 0.41 | 2.65 | 0.48 | 13 | 33.8 | 0.29
RW 100B81 | 10 | 260 | 300 | 600 | 8 | 33 | 3000 | 90 | бумага | 196 | 326 | алюминий | текстиль | 2084 | 168 x 25 | 128 | 233 |  | алюминий | 3 | 78 | ± | 5 | 41 | 5.6 | 2.02 | 14.8 | 0.37 | 2.54 | 0.43 | 29 | 66.9 | 0.23
RW 120B81 | 12 | 312 | 400 | 800 | 8 | 36 | 2500 | 94 | бумага | 244 | 200 | алюминий | текстиль | 2338 | 180 x 25 | 139 | 283 |  | алюминий | 3 | 78 | ± | 5 | 35 | 5.6 | 1.87 | 15.8 | 0.37 | 2.25 | 0.44 | 69 | 90.3 | 0.23
RW 150B81 | 15 | 389 | 500 | 1000 | 8 | 36 | 2000 | 95 | бумага |  | 855 | алюминий | текстиль | 3130 | 200 x 25 |  | 350 |  | алюминий | 3 |  | ± | 5 |  | 7 |  | 13.7 | 0.54 | 3.19 | 0.66 | 261 | 77 | 0.25
RW 180B81 | 18 | 463 | 600 | 1200 | 8 | 42 | 2000 | 96 | бумага |  | 1288 | алюминий | текстиль | 3457 | 220 x 25 |  | 423 |  | алюминий | 4 |  | ± | 5 |  | 5.6 |  | 16.6 | 0.62 | 3.96 | 0.73 | 246 | 135 | 0.1
SUB1501 | 15 | 386 | 400 | 700 | 8 |  |  |  | бумага | 323 |  | алюминий | текстиль |  | 220 x 20 | Y 30 | 138 | 350 | Kapton | 4 | 100 | ± |  | 55 | 7 | 2.06 | 12.6 | 1.09 | 6.9 | 1.29 | 92 | 83.1 | 0.1
SUB1801 | 18 | 463 | 500 | 1000 | 8 |  | 2000 | 95 | бумага | 386 |  | алюминий | текстиль |  | 220 x 20 | Y 30 |  | 442 | Kapton | 4 | 100 | ± |  | 44 | 7 | 1.51 | 11.71 | 1.55 | 7.72 | 1.94 | 184 | 134.3 | 0.1
magnum 65 | 6.5 | 174 | 150 | 300 | 8 | f | 10000 | 89 | бумага |  |  | алюминий | текстиль |  | 113 x 20 |  | 152 |  |  | 2 | 51 | ± | 1.3 | 116 | 5.6 |  | 8.2 | 0.71 | 3.84 | 0.87 | 3 | 14.2 | 0.13
magnum 150 | 15 | 387 | 300 | 600 | 8 | f | 3500 | 97 | бумага |  |  | алюминий | текстиль |  | 156 x 20 |  | 350 |  |  | 2.5 | 63 | ± | 3 | 48 | 5.6 |  | 12.7 | 0.56 | 6.85 | 0.6 | 197 | 57.2 | 0.19
magnum 180 | 18 | 458 | 500 | 1000 | 8 | f | 3500 | 96 | бумага |  |  | алюминий | текстиль |  | 200 x 25 |  | 423 |  |  | 3 | 76 | ± | 5.7 | 39 | 5.6 |  | 17.3 | 0.55 | 6.83 | 0.59 | 246 | 130.6 | 0.13
для гитары
EM 801 | 8 | 209 | 100 | 200 | 8 | 330 | 6000 | 98 | бумага | 155 | 226 | сталь | бумага |  | 114 x 13 |  | 76 | 181 | Kapton | 1.5 | 39 | ± | 1.2 | 502 | 7.2 | 0.98 |  | 2.15 | 7.87 | 2.95
EM 802 | 8 | 209 | 100 | 200 | 8 | 37 | 5000 | 90 | бумага | 151 | 212 | сталь | текстиль | 557 | 114 x 13 |  | 90 | 181 | Kapton | 1.5 | 39 | ± | 3.5 | 56 | 5.4 | 1.19 | 7.9 | 0.61 | 8.43 | 0.66 | 18 | 22.8 | 0.4
EM 1002 | 8 | 256 | 100 | 200 | 8 | 64 | 5500 | 92 | бумага |  |  | сталь | текстиль | 557 |  |  | 90 | 232 | Kapton | 1.5 | 39 | ± |  | 64 |  |  |  | 0.85 | 11.17 | 0.93 | 38
EM 1202 | 8 | 310 | 100 | 200 | 8 | 40 | 5000 | 93 | бумага |  |  | сталь | текстиль | 557 |  |  | 111 | 292 | Kapton | 1.5 | 39 | ± |  | 40 |  |  |  | 0.85 | 8.44 | 0.95 | 159
P1203 | 12 | 309 | 150 | 300 | 8 | 75 | 4300 | 94 | бумага | 246 | 556 | сталь | бумага | 1146 | 144 x 17 |  | 131 | 284 | Kapton | 2 | 51 | ± | 1.5 | 81 | 6.6 | 1.18 | 7.6 | 1.44 | 14.5 | 1.6 | 44 | 27.7 | 0.14
P1203A | 12 | 309 | 120 | 240 | 16 | 75 | 4300 | 94 | бумага | 246 | 556 | сталь | бумага | 1011 | 144 x 15 |  | 129 | 284 | Kapton | 1.8 | 45 | ± | 1.5 | 85 | 12.6 | 1.97 | 11.2 | 1.43 | 14.7 | 1.58 | 37 | 30.1 | 0.12
G1206 | 12 | 314 | 400 | 800 | 8 | 34 | 3500 | 92 | бумага | 239 | 518 | алюминий | текстиль | 2154 | 190 x 20 |  | 138 | 282 | Kapton | 3 | 78 | ± | 3 | 46 | 5 | 1.48 | 14.7 | 0.47 | 7.94 | 0.5 | 45 | 75.3 | 0.16
G1206A | 12 | 314 | 300 | 600 | 8 | 48 | 3500 | 96 | бумага |  | 529 | алюминий | текстиль | 2154 | 190x20 |  | 140 |  | Kapton | 2.5 | 63 | ± | 3.25 | 48 | 5.5 |  | 16.7 | 0.32 | 10.6 | 0.32 | 90 | 43 | 0.23
широкополосные - P.A. AUDIO
HWC8-12MA300 | 12 | 305 | 100 | 200 | 8 | 43 | 16000 | 98 | бумага | 234 | 517 | сталь | текстиль | 831 | 120 x 20 |  | 119 | 277 | алюминий | 1.4 | 36 | ± | 2 | 48 | 7 | 1.08 | 7.6 | 1.24 | 5.56 | 1.59 | 68 | 43.3 | 0.25
высокочастотные - P.A. AUDIO
DT 101 |  | 95 | 20 | 50 | 8 | 2500 | 20000 | 96 | титан |  |  | алюминий | пена | 8 Oz | 70 x 15 |  | 47 | 73 | Kapton | 1 | 25 | ±
DT 102 |  | 79 x 79 | 20 | 50 | 8 | 2500 | 20000 | 96 | титан |  |  | алюминий | пена | 8 Oz | 70 x 15 |  | 62 | 71 | Kapton | 1 | 25 | ±
DT 103 |  | 98 | 20 | 50 | 8 | 2500 | 20000 | 96 | титан |  |  | алюминий | пена | 8 Oz | 70 x 15 |  | 51 | 71 | Kapton | 1 | 25 | ±
DT 201 |  | 102 x 102 | 40 | 100 | 8 | 2000 | 20000 | 97 | титан |  |  | алюминий | пена | 10 Oz | 80 x 15 |  | 67 | 95 | Kapton | 1.5 | 39 | ±
HT 201 |  | - | 25 | 50 | 8 | 1500 | 20000 | 95 | титан |  |  | - | титан | 15,5 Oz | 101 x 14 |  | 88 | - | Kapton | 1.75 | 45 | ±
HT 202 |  | - | 25 | 50 | 8 | 1500 | 20000 | 95 | титан |  |  | - | титан | 41 Oz | 135 x 20 |  |  | - | Kapton | 1.75 | 45 | ±
HHT 03 |  | 464 x 244 | 50 | 100 | 8 | 1500 | 20000 | 95 | титан |  |  | 0 | титан | 41 Oz | 135 x 20 |  |  |  | Kapton | 1.75 | 45 | ±
magnum mt17 |  |  | 150 | 300 | 8 | 1800 | 20000 | 98 | титан |  |  | - | титан |  | 113 x 15 |  | - |  | Kapton | 1.75 | 43 | ±
высокочастотные пьезо - P.A. AUDIO
TE 001 |  | 88 x 88 | 50 | 100 | - | 3500 | 20000 | 94 |  |  |  | Tworzywo | - | - | - |  | 55 | 63 | - | - | - | ±
TE 030 |  |  |  | 100 | - | 2000 | 20000 | 90 |  |  |  | Tworzywo | - | - | - |  |  |  | - | - | - | ±
TE 120 |  |  | 50 | 100 | - | 4500 | 20000 | 92 |  |  |  | Tworzywo | - | - | - |  |  |  | - | - | - | ±
TE 140 |  | 85 x 85 | 50 | 100 | - | 3500 | 20000 | 92 |  |  |  | Tworzywo | - | - | - |  | 73 | 76 | - | - | - | ±
TE 180 |  |  |  | 100 | - | 2000 | 20000 | 90 |  |  |  | Tworzywo | - | - | - |  |  |  | - | - | - | ±
TE 200 |  |  | 50 | 100 | - | 2000 | 20000 | 89 |  |  |  | Tworzywo | - | - | - |  |  |  | - | - | - | ±
TE 220 |  |  |  | 100 | - | 3000 | 20000 | 90 |  |  |  | Tworzywo | - | - | - |  |  |  | - | - | - | ±
TE 300 |  | 88 x 88 | 50 | 100 | - | 3500 | 20000 | 94 |  |  |  | Tworzywo | - | - | - |  | 79 | 68 x 68 | - | - | - | ±
TE 314 |  | 98 | 50 | 100 | - | 3800 | 20000 | 92 |  |  |  | Tworzywo | - | - | - |  | 62 | 63 | - | - | - | ±
TE 515 |  |  |  | 100 | - | 2000 | 20000 | 90 |  |  |  | Tworzywo | - | - | - |  |  |  | - | - | - | ±
TE 714 |  |  |  | 100 | - | 2000 | 20000 | 90 |  |  |  | Tworzywo | - | - | - |  |  |  | - | - | - | ±
HOME AUDIO
низкочастотные и среднечастотные
LW 65 H81 | 6.5 | 178 | 60 | 120 | 8 | 28 | 5000 | 86 | поликарбонат | 121 | 138 | сталь | резина | 654 | 110 x 20 |  | 85 | 146 | алюминий | 1.5 | 40 | ± | 4.2 | 40 | 6 | 1.36 | 7.5 | 0.48 | 2.3 | 0.6 | 12 | 22.8 | 0.71
LW 80 H81 | 8 | 217 | 90 | 180 | 8 |  |  | 90 | поликарбонат | 147 |  | сталь | резина |  | 126 x 20 |  |  |  | алюмини | 1.5 | 40 | ± | 5.5 | 37 | 6 | 1.54 | 9 | 0.46 | 2.6 | 0.57 | 23 | 32.8 | 0.57
LW 100 H81 | 10 | 270 | 120 | 240 | 8 |  |  |  | поликарбонат | 197 |  | сталь | резина |  | 140 x 20 |  |  |  | алюмини | 2 | 51 | ± | 5 | 37 | 6 | 2 | 11.4 | 0.52 | 2.91 | 0.63 | 41 | 58.2 | 0.31
LW 120 H81 | 12 | 333 | 140 | 280 | 8 |  |  |  | поликарбонат | 238 |  | сталь | резина |  | 156 x 20 |  |  |  | алюмини | 2.5 | 63 | ± | 5.5 | 29 | 6 | 2.22 | 11.4 | 0.56 | 2.69 | 0.7 | 99 | 82.2 | 0.36
LW 65 H82 | 6.5 | 178 | 60 | 120 | 8 |  | 4500 | 87 | поликарбонат | 121 | 138 | сталь | резина |  | 110 x 20 | Y20 | 85 | 146 | Kapton | 1.5 | 40 | ± | 4.7 | 45 | 5.8 | 1.67 | 5.6 | 0.84 | 3.99 | 1.06 | 11 | 20.9 | 0.61
LW 80 H82 | 8 | 217 | 90 | 180 | 8 | 40 | 2500 | 91 | поликарбонат | 147 |  | сталь | резина |  | 126 x 20 |  | 97 | 208 | Kapton | 1.5 | 40 | ± | 5 | 42 | 5.8 | 1.58 | 8.1 | 0.65 | 6.26 | 0.72 | 18 | 31.2 | 0.45
LW 100 H82 | 10 | 270 | 120 | 240 | 8 | 40 | 2000 | 92 | поликарбонат | 197 |  | сталь | резина |  | 140 x 25 |  | 119 | 260 | Kapton | 2 | 51 | ± | 5 | 43 | 5.8 | 1.98 | 10.9 | 0.63 | 5.28 | 0.72 | 31 | 54.5 | 0.28
LW 120 H82 | 12 | 332 | 140 | 280 | 8 | 30 | 1500 | 93 | поликарбонат | 238 |  | сталь | резина |  | 156 x 25 |  |  | 317 | Kapton | 2.5 | 63 | ± | 5 | 35 | 5.8 | 2.09 | 14.4 | 0.44 | 4 | 0.49 | 69 | 82.3 | 0.25
DW 65 K-2 | 6.5 | 165 | 70 | 140 | 4 | 47 | 5000 | 88 | кевлар |  | 137 | сталь | резина | 739 | 110 x 20 |  |  | 146 | алюмини | 1.5 | 40 | ± | 3.6 |  | 5.8 |  | 4.4 | 0.48 | 2.57 | 0.59 | 24 | 12.1 | 0.92
DW 80 K-2 | 8 | 203 | 90 | 180 | 4 | 34 | 4000 | 90 | кевлар |  | 214 | сталь | резина | 1029 | 125 x 20 |  |  | 183 | Kapton | 1.5 | 40 | ± | 4.1 |  | 5.8 |  | 6.6 | 0.32 | 2.3 | 0.37 | 59 | 22.8 | 0.92
LW 650 SX | 6.5 | 178 | 40 | 80 | 8 | 43 | 6000 | 85 | бумага | 121 | 130 | сталь | резина | 654 | 110 x 20 |  | 81 | 146 | алюминий | 1 | 26 | ± | 3 | 47 | 7.5 | 1.1 | 5.7 | 0.85 | 3.13 | 1.17 | 12 | 17.1 | 0.65
LW 800 SX | 8 | 221 | 60 | 120 | 8 | 41 | 5000 | 86 | бумага | 152 | 215 | сталь | резина | 831 | 120 x 20 |  | 95 | 183 | алюминий | 1.5 | 39 | ± | 5 | 36 | 7.4 | 1.46 | 7.74 | 0.63 | 3.29 | 0.78 | 32 | 28 | 0.71
SW 607 | 6.5 | 178 | 75 | 150 | 4 | 43 | 5000 | 88 | полипропилен | 121 | 130 | сталь | резина | 654 | 110 x 20 |  | 83 | 145 | алюминий | 1 | 26 | ± |  | 43 |  |  |  | 0.63 | 2.97 | 0.79 | 20.7
SW 607 | 6.5 | 178 | 75 | 150 | 8 | 46 | 4000 | 85 | полипропилен | 121 | 130 | сталь | резина | 654 | 110 x 20 |  | 83 | 145 | алюминий | 1 | 26 | ± | 2.5 | 45 | 7.6 | 1.03 | 5.2 | 0.83 | 3.43 | 1.1 | 17 | 13.6 | 0.9
SW 807 | 8 | 221 | 100 | 200 | 4 | 33 | 4000 | 91 | полипропилен | 151 | 211 | сталь | резина | 964 | 125 x 20 |  | 93 | 183 | алюминий | 1.5 | 39 | ± |  | 33 |  |  |  | 0.24 | 4.13 | 0.26 | 57
SW 807 | 8 | 221 | 100 | 200 | 8 | 39 | 5000 | 87 | полипропилен | 151 | 211 | сталь | резина | 964 | 125 x 20 |  | 95 | 181 | алюминий | 1.5 | 39 | ± | 5 | 45 | 7.2 | 1.3 | 6.9 | 0.93 | 4.03 | 1.21 | 20 | 28.1 | 0.45
WH 406 | 4 | 116 | 15 | 30 | 8 |  | 5000 | 89 | бумага | 76 |  | сталь | резина |  | 70 x 12 |  | 54 | 91 | алюмини | 1 | 26 | ± |  | 98 | 7.2 | 0.75 | 3.4 | 1.3 | 3.11 | 2.23 | 1.3 | 5.7 | 0.46
WH 506 | 5 | 144 | 25 | 50 | 8 | 75 | 5000 | 89 | бумага |  |  | сталь | резина | 460 | 80 x 15 |  | 55 | 115 | алюмини | 1 | 26 | ± |  | 75 | 7.2 | 0.89 | 4.73 | 0.83 | 3.42 | 1.1 | 3.36 | 7.24 | 0.62
WH 656 | 6.5 | 178 | 40 | 80 | 8 | 34 | 9000 | 87 | бумага | 115 | 125 | сталь | резина | 680 | 110 x 20 |  | 78 | 144 | алюмини | 1 | 26 | ± | 4.2 | 47 | 7.4 | 1.22 | 6.8 | 0.52 | 2.31 | 0.67 | 12 | 14.1 | 0.82
WH 806 | 8 | 220 | 50 | 100 | 8 | 34 | 6000 | 87 | бумага | 151 | 207 | сталь | резина |  | 99 x 20 |  | 94 | 184 | алюмини | 1 | 26 | ± | 4.2 | 37 | 7.4 | 1.27 | 6.2 | 0.86 | 3.06 | 1.2 | 31 | 27 | 0.69
WH 501 A | 5 | 150 | 25 | 50 | 8 | 55 | 4000 | 84 | кевлар |  |  | алюминий | резина | 552 | 100 x 20 |  | 76 | 123 | алюминий | 1 | 26 | ± |  | 67 | 7.2 | 0.97 | 6.4 | 0.59 | 2.34 | 0.79 | 3.1 | 10.8 | 0.52
WH 651 A | 6.5 | 179 | 40 | 80 | 8 | 45 | 3000 | 86 | кевлар |  |  | алюминий | резина | 654 | 110 x 20 |  | 88 | 144 | алюминий | 1 | 26 | ± |  | 52 | 7.1 | 1.11 | 6.7 | 0.69 | 2.84 | 0.91 | 9 | 17.6 | 0.54
WH 501 H81 | 5 | 150 | 50 | 100 | 8 |  |  |  | кевлар | 93 |  | алюминий | резина | 552 | 100 x 20 |  | 79 | 123 | Kapton | 1 | 26 | ± | 4.7 | 58 | 5.8 | 1.12 | 5.2 | 0.77 | 4.09 | 0.95 | 4 | 12 | 0.63
WH 651 H81 | 6.5 | 179 | 70 | 140 | 8 |  |  |  | кевлар | 115 |  | алюминий | резина | 739 | 110 x 20 |  | 91 | 144 | Kapton | 1.5 | 39 | ± | 5.2 | 49 | 5.8 | 1.19 | 7.9 | 0.61 | 4.47 | 0.71 | 7 | 24.7 | 0.43
WH 501 H82 | 5 | 150 | 50 | 100 | 8 |  |  |  | кевлар |  |  | алюминий | резина |  |  | Y30 |  | 123 | Kapton | 1 | 26 | ±
WH 651 H82 | 6.5 | 179 | 70 | 140 | 8 | 40 |  |  | кевлар | 115 |  | алюминий | резина |  | 110 x 20 | Y30 | 94 | 144 | Kapton | 1.5 | 40 | ± | 5 | 38 | 5.8 | 1.25 | 8.2 | 0.4 | 3.44 | 0.45 | 12 | 22.6 | 0.78
высокочастотные
TW 301 |  | 102 | 20 | 40 | 8 | 2000 | 20000 | 95 | алюминий |  |  | Tworzywo | алюминий | 149 | 70 x 10 | Y30 |  |  | алюмини | 1 | 25 | ±
TW 302 |  | 94 | 20 | 40 | 8 | 2000 | 20000 | 97 | алюминий |  |  | Tworzywo | алюминий | 240 | 70 x 15 | Y30 |  |  | алюмини | 1 | 25 | ±
TW 305 |  | 100 | 20 | 40 | 8 | 2500 | 20000 | 97 | алюминий |  |  | Tworzywo | алюминий | 149 | 70 x 10 | Y30 |  |  | алюмини | 1 | 25 | ±
TW 310 |  | 80 | 10 | 20 | 8 | 2000 | 20000 | 92 | милар |  |  | Tworzywo | милар | 116 | 60 x 10 | Y30 |  |  | алюмини | 0.75 | 20 | ±
TW 317 |  |  | 20 | 40 | 8 | 2500 | 20000 | 96 | алюминий |  |  | Tworzywo | алюминий | 149 | 70 x 10 | Y30 |  |  | алюмини | 1 | 25 | ±
TW 318 |  | 110 | 20 | 40 | 8 | 2000 | 20000 | 96 | алюминий |  |  | Tworzywo | алюминий | 240 | 70 x 15 | Y30 |  |  | алюмини | 1 | 25 | ±
TW 401 SX |  | 110 | 40 | 80 | 8 | 2000 | 20000 | 97 | алюминий |  |  | Tworzywo | алюминий | 240 | 70 x 15 | Y30 |  |  | алюмини | 1.1 | 28 | ±
УНИВЕРСАЛЬНЫЕ
широкополосные
ETP 35 D1 | 3.5 | 87 | 15 | 30 | 4 | 85 | 18000 | 88 | полипропилен |  |  | сталь | пена | 149 | 70 x 10 |  | 44 | 80 | алюминий | 0.75 | 20 | ±
ETP 35 D1S | 3.5 | 87 | 15 | 30 | 4 | 85 | 20000 | 88 | полипропилен |  |  | сталь | пена | 222 | 80 x 12 |  | 46 | 80 | алюминий | 0.75 | 20 | ± |  | 141 | 3.6 | 0.33 | 2.6 | 1.17 | 4.56 | 1.58 | 0.5 | 3.4 | 0.37
ETP 40 D3 | 4 | 102 | 15 | 30 | 4 | 80 | 18000 | 90 | бумага | 71 |  | сталь | пена | 222 | 76 x 15 |  | 48 | 91 | Kapton | 0.75 | 20 | ± | 2.5 | 64 | 3.4 | 0.48 | 3.2 | 0.49 | 4.45 | 0.55 | 3.3 | 4.1 | 1.5
ETP 35 D4 | 3.5 | 87 | 15 | 30 | 4 | 85 | 20000 |  | бумага |  |  | сталь | пена |  | 70 x 15 | Y20 |  | 80 | Kapton | 0.75 | 20 | ± | 2.5 |  | 3.4
ETP 40 D4 | 4 | 102 | 20 | 40 | 4 | 70 | 18000 |  | бумага | 71 |  | сталь | пена |  | 76 x 15 | Y20 | 57 | 91 | Kapton | 0.75 | 20 | ± | 2.5 | 77 | 3.4 | 0.5 | 3.1 | 0.58 | 4.72 | 0.66 | 2.3 | 4 | 1.05
ETP 50 D4 | 5 | 129 | 25 | 50 | 4 | 60 | 18000 |  | бумага | 92 |  | сталь | пена |  | 80 x 15 | Y20 | 65 | 115 | алюминий | 0.75 | 20 | ± | 2.5 |  | 3.4
ETP 60 D4 | 6 | 159 | 40 | 80 | 4 | 50 | 18000 | 80 | бумага |  |  | сталь | пена | 368 | 86 x 15 |  |  |  | алюминий | 1 | 26 | ± | 3 |  | 3.4
ETP 103 D2 | 4 | 102 | 25 | 50 | 4 | 80 | 18000 | 88 | бумага | 75 |  | сталь | пена | 222 | 80 x 12 |  | 48 | 91 | алюминий | 0.75 | 20 | ± |  | 95 | 3.4 | 0.41 | 2.6 | 0.9 | 3.62 | 1.19 | 1.9 | 4.1 | 0.68
ETP 135 D2 | 5 | 129 | 25 | 50 | 4 | 60 | 18000 | 92 | бумага | 92 |  | сталь | пена | 277 | 80 x 15 |  | 62 | 115 | алюминий | 0.75 | 20 | ± | 1 | 85 | 3.6 | 0.31 | 3.1 | 0.85 | 3.84 | 1.09 | 4.3 | 5.3 | 0.66
ETP 46 D2 | 4x6" | 151x101 | 25 | 50 | 4 | 75 | 18000 | 88 | бумага |  |  | сталь | пена | 149 |  |  |  | 141x91 | алюминий | 0.75 | 20 | ±
ETP 57 D1 | 5x7" | 183x128 | 30 | 60 | 4 | 60 | 18000 | 89 | бумага |  |  | сталь | пена | 149 |  |  | 59 | 170x116 | алюминий | 0.75 | 20 | ±
разные
ETP 66-1 | 2.5 | 64x64 | 2.5 | 5 | 8 | 130 | 12000 | 88 | бумага |  |  | сталь | пена | 48 | 45 x 8 |  | 28 | 59 | бумага | 0.5 | 13 | ±
ETP 88-1 | 3 | 78 x 78 | 5 | 10 | 8 | 233 | 12000 | 83 | бумага |  |  | сталь | пена |  | 55 x 10 |  |  |  | Kapton | 0.75 | 20 |  | 2 |  | 3.6 |  |  | 1.73 | 3.14 | 3.89
ETP 103 CL | 4 | 102 | 10 | 20 | 4 | 80 | 10000 | 92 | бумага |  |  | сталь | резина | 149 | 70 x 10 |  | 40 | 95 | бумага | 0.6 | 15 | ± | 1.2
ETP 120-1 | 5 | 118 | 15 | 30 | 8 | 70 | 10000 | 90 | бумага |  |  | сталь | пена | 149 | 70 x 10 |  | 48 | 108 | бумага | 0.6 | 15 | ± |  | 70
ETP 158-2 | 6 | 156 | 25 | 50 | 4 | 60 | 8000 | 94 | бумага |  |  | сталь | пена | 274 | 76 x 15 |  | 64 | 142 | бумага | 0.75 | 20 | ± |  | 65 | 3.7 | 0.38 | 3 | 0.98 | 6.92 | 1.14 | 13 | 6.9 | 0.87
ETP 1300 | 5 | 118 | 40 | 80 | 8 | 250 | 12000 | 90 | полипропилен |  |  | сталь | пена | 224 | 70 x 15 |  | 51 | 110 | алюминий | 0.75 | 20 | ± | 1.5 |  | 7
ETP 1300S | 5 | 118 | 40 | 80 | 8 |  |  |  | бумага |  |  | сталь | резина | 224 | 75 x 15 |  | 55 | 110 | Kapton | 0.75 | 20 | ± | 2.5 | 91 | 5.8 | 1.02 | 4.23 | 0.8 | 1.31 | 2.01 | 1.5 | 10.8 | 0.28
|  | ALPHARD sound | sound technology etp |  |  | РБ Минск 220053 ул.Земледельческая,50 ООО "АММ"
Контаткы |  | тел офис (017)-2332773 факс (017)-2898998 моб +375296730047 +375297687273 | [7 empty] | mail: alphard@tut.by
для дилеров |  | для дилеров виртуальный офис: по запросу поступление нового ассортимента, рекламная продукция, сервисная служба, спецификация нового ассортимента, служба доставки e-mail: vofice@alphard.ru | [16 empty] | alphard@tut.by
сайты: |  | www.alphard.pl. |  | www.alphard.sk |  | www.alphard.by |  |  | www.alphard.ru |  | www.kolonki.com.ua |  |  | www.alphard.by
новые сайты
открытие 2006г |  | www.alphard.eu (евросоюз)