## Лист1
N пп | Поз. Обозначение | Наименование | Производитель | Кол-во | Замена | Корпус
1 | R1-R6 | 51R |  | 6 |  | 0805
2 | R7-R12 R20 R28 R36 R44 | 10R |  | 6 |  | 1206
3 | R13 R16 R18 R22 R24 R26 R29 R32 R34 R38 R40 R42 | 100R |  | 12 |  | 1206
4 | R14 R30 | 3K |  | 2 |  | 1206
5 | R15 R31 R19 R27 R35 R43 | 2K |  | 6 |  | 1206
6 | R21 R37 | 4K7 |  | 2 |  | 1206
7 | R23 R39 | 9K1 |  | 2 |  | 1206
8 | R17 R25 R33 R41 | 1K5 |  | 4 |  | 1206
9 | C2 C3 C8 C9 | 0,1uF X7R 50v |  | 4 |  | 1206
10 | C11-C15 C18-C23 C26 C30 C31 C40 C41 C34 C35 C44 C45 C49 C50 C59 C60 | 0,1uF NP0 50v | murata | 24 |  | 1206
11 | C16 C27 C24 C37 | 10uF X7R 25v | murata | 4 |  | 1210
12 | C17 C28 C25 C38 | 10nF NP0 25v |  | 4 |  | 0805
13 | C54 C64 | 22uF X7R 25v | murata | 2 |  | 1206
14 | C48 C58 | 47uF X5R 16v | murata | 2 |  | 1206
15 | C1, C10 | 220uF 16v KA | nichicon | 2 |  | pitch 2,5mm
16 | C4, C7 | 270uF 16v FC | panasonic | 2 |  | pitch 3,5mm
17 | C29 C32 C33 C36 C39 C42 C43 C46 | 47uF 50v FC | panasonic | 8 | 100uF 25v FC | pitch 2,5mm
18 | C47 C53 C57 C63 | 100uF 25v KZ | nichicon | 4 | Elna Silmic II | pitch 5mm
19 | C51 C55 C61 C65 | 47-100uF 6,3v | sanyo oscon | 4 |  | pitch 2,5mm
20 | C52 C56 C62 C66 | 220-470uF 25v FC | panasonic | 4 |  | pitch 5mm
21 | L1-L4 | BLM31A700SP | murata | 4 |  | 1206
22 | T1 T5 | 2SC3423 | toshiba | 2 | 2SC3421 2SC4793* | TO225
23 | T3 T7 | 2SA1360 | toshiba | 2 | 2SA1358 2SA1837* | TO225
24 | T2 T4 T6 T8 | 2SK246GR | toshiba | 4 |  | TO92
25 | VR5 VR6 | LM340MP-5 | NS | 2 |  | SOT223-4
26 | VR1 VR3 | 78L05A | NJR | 2 |  | TO92
27 | VR2 VR4 | MC7912ACP | ON Semi | 2 | 79L12A | TO92
28 | DA1 DA2 | NE5532P | TI | 2 |  | DIP8
29 | LED1-LED4 | красный светодиод 3мм с падением напряжения на переходе 1,68-1,7в
На платах предусмотрена возможность установки вместо светодиодов ИОН типа ADR525 с пересчетом резисторов ОС стабилизаторов.
* при установке 2SC4793 2SA1837 развернуть на 180 град. относительно шелкографии