## Список
.-Обозначения синим цветом с индексом "p" (например, Rp1) относятся к плате блока питания. .-R98*/R116* (совместно с R99/R117 и R95/R120,R96/R121) определяют усиление (Ку) .-"количество к заказу" - проставить самостоятельно
тип элемента | обозначение на схеме | штук | номинал | параметр 1 | параметр 2 | тип корпуса | к-во к заказу | поз. в Mouser | ~цена за 1 | итоговая цена
резисторы | R16,R17,R30,R31,R32,R33,R37,R43 | 8 | 4,7 | thin film | например Vishay Beyshlag MMA0204 | 0204 melf | 8 | 594-MMA02040C4758FB3 | 0.158 | 1.264
| R38,R44 | 2 | 10 |  |  | 0204 melf | 2 | 594-MMA02040C1009FB3 | 0.175 | 0.35
| R26,R27,R28,R29,R36, R39,R42,R45,R133,R134 | 10 | 15 |  |  | 0204 melf | 10 | 594-MMA02040C1509FB3 | 0.158 | 1.58
| R101,R119 | 2 | 27 |  |  | 0204 melf | 2 | 594-MMA02040C2709FB3 | 0.189 | 0.378
| R80,R90 | 2 | 82 |  |  | 0204 melf | 2 | 594-MMA02040C8209FB3 | 0.189 | 0.378
| R18,Rp5,Rp7 | 3 | 180 |  |  | 0204 melf | 3 | 594-MMA02040C1800FB3 | 0.158 | 0.474
| R1,R58,R63,R64,R67,R79,R87,R99, R117,R131,R132,R135,Rp3,Rp4 | 14 | 240 |  |  | 0204 melf | 14 | 594-MMA02040C2400FB3 | 0.158 | 2.212
| R2,R15,R95,R120,R136 | 5 | 560 |  |  | 0204 melf | 5 | 594-MMA02040C5600FB3 | 0.158 | 0.79
| R35,R41 | 2 | 820 |  |  | 0204 melf | 2 | 594-MMA02040C8200FB3 | 0.175 | 0.35
| R3,R137 | 2 | 1k0 |  |  | 0204 melf | 2 | 594-MMA02040C1001FB3 | 0.175 | 0.35
| R130,R129 | 2 | 1k2 |  |  | 0204 melf | 2 | 594-MMA02040C1201FB3 | 0.175 | 0.35
| Rp6,Rp8 | 2 | 1k5 |  |  | 0204 melf | 2 | 594-MMA02040C1501FB3 | 0.175 | 0.35
| R4,R59,R61,R68,R69,R138 | 6 | 1k8 |  |  | 0204 melf | 6 | 594-MMA02040C1801FB3 | 0.158 | 0.948
| R5,R94,R139 | 3 | 2k7 |  |  | 0204 melf | 3 | 594-MMA02040C2701FB3 | 0.175 | 0.525
| R6,R96,R121,R140 | 4 | 3k3 |  |  | 0204 melf | 4 | 594-MMA02040C3301FB3 | 0.175 | 0.7
| R7,R127,R128,R141 | 4 | 3k6 |  |  | 0204 melf | 4 | 594-MMA02040C3601FB3 | 0.158 | 0.632
| R126,R125 | 2 | 8k2 |  |  | 0204 melf | 2 | 594-MMA02040C8201FB3 | 0.158 | 0.316
| R98*,R116* (Определяет Ку) | 2 | 10k (3k3 - 15k) |  |  | 0204 melf | 2 | 594-MMA02040C1002FB3 | 0.175 | 0.35
| R124,R123 | 2 | 18k |  |  | 0204 melf | 2 | 594-MMA02040C1822FB3 | 0.158 | 0.316
| R53,R56,R60,R62,R65,R66,R71,R74 | 8 | 27k |  |  | 0204 melf | 8 | 594-MMA02040C2702FB3 | 0.175 | 1.4
| R143,R142 | 2 | 300k |  |  | 0204 melf | 2 | 594-MMA02040C3003FB3 | 0.158 | 0.316
| R104,R106,R110,R114 | 4 | 15 | thin film | например susumu 0.5% | 0805 | 4 | 754-RR1220Q-150D | 0.158 | 0.632
| R100,R118 | 2 | 100 |  |  | 0805 | 2 | 754-RR1220P-101D | 0.158 | 0.316
| R97,R105,R122 | 3 | 220k |  |  | 0805 | 3 | 754-RR1220P-224D | 0.158 | 0.474
| R8,R9,R10,R11,R22 | 5 | 56 | thick film |  | 0805 | 10 | 603-RC0805FR-0756RL | 0.026 | 0.26
| R34,R40,R46,R47,R52,R54, R55,R57,R70,R72,R73,R75 | 12 | 220 |  |  | 0805 | 20 | 603-RC0805FR-07220RL | 0.026 | 0.52
| R21,R23,R81,R83,R92,R103,R112 | 7 | 1k0 |  |  | 0805 | 10 | 603-RC0805FR-071KL | 0.026 | 0.26
| R14,R50,R51,R76,R77,R91,R111 | 7 | 10k |  |  | 0805 | 10 | 603-RC0805FR-0710KL | 0.026 | 0.26
| R20,R24,R78,R82,R86,R89 | 6 | 47k |  |  | 0805 | 10 | 603-RC0805FR-0747KL | 0.026 | 0.26
| R19,R25,R84,R85,R88,R93,R115 | 7 | 100k |  |  | 0805 | 10 | 603-RC0805FR-07100KL | 0.026 | 0.26
| R102,R108,R109,R113 | 4 | 2M2 |  |  | 0805 | 10 | 603-RC0805FR-072M2L | 0.026 | 0.26
| R49,R48 | 4 | 0.5 | thick film | 0.5 Ом = два по 1 Ом | 1206 | 10 | 603-RC1206JR-071RL | 0.028 | 0.28
| Rp1,Rp2 | 2 | 47 | выводной | 2 Вт | 10 мм | 2 | 71-CCF0247R0JKE36 | 0.301 | 0.602
конденсаторы | C4,C8,C44,C45,C52,C53,C58,C61, Cp10,Cp11 | 10 | 100n | >50V | X7R | 0805 | 10 | 81-GCM21BR71H104MA7L | 0.084 | 0.84
| C43,C46,C48,C49,C50,C62 | 6 | 1u0 | >50V | X7R | 0805 | 10 | 81-GCM21BR71H105MA3L | 0.189 | 1.89
| C55,C57,C63,C65 | 4 | 33p |  | G0G | 0805 | 4 | 77-VJ0805A330GXACBC | 0.158 | 0.632
| C22,C24,C39,C40,C54,C66,C67,C68 | 8 | 470p |  | G0G | 0805 | 10 | 77-VJ0805A471GXACBC | 0.158 | 1.58
| C25,C26,C27,C30,C37, C38,C41,C42,C56,C64 | 10 | 1n0 |  | G0G | 0805 | 10 | 80-C0805C102J5GAC | 0.069 | 0.69
| C21,C23, | 2 | 10n |  | G0G | 0805 | 2 | 77-VJ0805Y103KXXCBC | 0.158 | 0.316
| C28,C29,C31,C32,C33, C34,C35,C36,C59,C60 | 10 | 4u7 | 25-50V | X7R | 1206 | 10 | 963-GMK316AB7475KLHT | 0.632 | 6.32
| Cp8,Cp9 | 2 | 100n | >100V (200V) | X7R | 1206 | 2 | 77-VJ1206Y104MXCMT | 0.316 | 0.632
| C47,C51 | 2 | 10n | >50V | G0G | 1206 | 2 | 77-VJ1206A103JXATBC | 0.189 | 0.378
| C1,C2 | 2 | 2u2 |  | полипропилен (PP) | 22x15, выводы 15 мм | 2 | 667-ECW-FD2W225J | 1.63 | 3.26
| C13,C14 | 2 | 1000u | 16V | LowESR | D=10 мм, выводы 5 мм | 2 | 667-EEU-FR1C102 | 1.12 | 2.24
| C3,C17,C18,C19,C20 | 5 | 470u | 16V | любой | D=10 мм, выводы 5 мм | 5 | 647-UHE1C471MPD6 | 0.68 | 3.4
| C11,C12,C15,C16 | 4 | 4700u | 16V | любой | D=12/15 мм, выводы 5/7.5 мм | 4 | 667-ECA-1CHG472 | 1.93 | 7.72
| Cp2,Cp3 | 2 | 4700u | 25V | любой | D=12/15 мм, выводы 5/7.5 мм | 2 | 647-UVK1E472MHD | 2.06 | 4.12
| C5,C9,C10,Cp4,Cp5,Cp6,Cp7 | 7 | 10-22u | >=16V | любой | SMD, D ~ 5 мм | 10 | 667-EEE-1VA220WR | 0.273 | 2.73
| C7,C6 | 2 | 470u | 25/35V | Panasonic FC/FK | SMD, D ~ 10 мм | 2 | 667-EEE-FC1E471P | 1.14 | 2.28
| Сp1 | 1 | 0.22u |  | X2 | выводы 15 мм | 1 | 594-2222-336-20224 | 1.16 | 1.16
синфазные дроссели | L4*, Lp1 | 2 | 0.37 mHn (при применении тороидного трансформатора 10-20 mHn) | Lp1-сетевой L4-перемот | Murata PLH10 или Epcos B82732R Для L4 - удалить сердечник, намотать 2х 30-40 витков проводом d~0.6 мм | выводы ~ 12.7x10 mm | 2 | 81-PLH10AN3711R0P2B | 2.9 | 5.8
| L2,L3,L5,L6 | 4 | 1-2 mHn | бифилярный | Bourns/Epcos/Murata | SMD, корпус ~6x7.5mm | 4 | 652-DR331-105BE | 1.34 | 5.36
871-B82793C0225N265
580-50225C
бусины | L1,L7,L8,L9,L10,L11,L12,L13,L14 | 9 | ~300 Ohm | общего применения | BLM21AG | 0805 | 10 | 81-BLM21AG331SN1 | 0.128 | 1.28
диоды | D10,D11,D12,D13 /D2,D3,D4,D5,D6,D7,D14 | 11 | BAV116 /4148 |  |  | sod323-2 (0805) | 11 | 621-BAV116WSQ-7 | 0.128 | 1.408
| Dp1,Dp2,Dp3,Dp4,Dp5, Dp6,Dp7,Dp8,Dp9,Dp10 | 10 | MSS1P3-MSS1P6 | >=1A, 30 V | Shottky | micro SMP или больше, вплоть до SMB (5 мм) | 10 | 625-MSS1P4-M3 | 0.379 | 3.79
стабилитроны | D9,D8 | 2 | TZM5221B | 2.2V | >400 mW | sod80 (1206) | 2 | 78-TZM5221B | 0.427 | 0.854
транзисторы | Q1 | 1 | 2N7002 |  |  | sot23 | 1 | 863-2N7002LT1G | 0.221 | 0.221
| Q8,Q10 | 2 | MMBT3906 |  |  | sot23 | 2 | 863-MMBT3906LT1G | 0.175 | 0.35
| Q5 | 1 | MMBT3904 |  |  | sot23 | 1 | 863-MMBT3904LT1G | 0.175 | 0.175
| Q7 | 1 | PZT3906 |  |  | sot-223 | 1 | 512-PZT3906 | 0.568 | 0.568
| Q4 | 1 | PZT3904 |  |  | sot-223 | 1 | 512-PZT3904 | 0.617 | 0.617
| Q2,Q6 | 2 | PZT2907A |  |  | sot-223 | 2 | 863-PZT2907AT3G | 0.632 | 1.264
| Q3,Q9 | 2 | PZT2222A |  |  | sot-223 | 2 | 863-PZT2222AT3G | 0.632 | 1.264
микросхемы | U1 | 1 | Attiny24A |  |  | soic14 | 1 | 556-ATTINY24A-SSFR | 1.17 | 1.17
| U3,U6 | 2 | LM339 |  |  | soic14 | 2 | 595-LM339ADRG4 | 0.554 | 1.108
| U8 | 1 | LM393A |  |  | soic8 | 1 | 595-LM393ADR | 0.554 | 0.554
| U9 | 1 | AD8066 |  |  | soic8 | 1 | 584-AD8066ARZ-R7 | 9.44 | 9.44
| U4,U5 | 2 | THS6012 |  |  | so20 power pad | 2 | 595-THS6012CDWP | 15.33 | 30.66
| U2 | 1 | LM317 |  |  | sot223 | 1 | 595-LM317DCYR | 1.23 | 1.23
| Up1,Up2 | 2 | LM317 |  |  | TO220 | 2 | 511-LM317T | 0.838 | 1.676
реле | LS1,LS2,LS3,LS4,LS5,LS6 | 6 | IM42/43 TR/GR | 4.5-5V, latch |  | ~10x6 mm | 6 | 655-5-1462039-7 | 5.7 | 34.2
| LS7 | 1 | IM07/17 TR/GR | 24V |  | ~10x6 mm | 1 | 655-IM07GR | 6.17 | 6.17
радиатор |  |  | 513002B02500G | 13.4 C/W | Aavid Thermalloy | 12.7х35 высота >=25.4 | 2 | 532-513002B25G | 1.61 | 3.22
клеммы | J1,J2,J9 | 3 | 20020327-D031B01LF | или не запаивать | 3 контакта | шаг 3.81 мм | 3 | 649-220327-D031B01LF | 1.22 | 3.66
| Jp1 | 1 | KK396-3, "папа" | или не запаивать | 3 контакта | шаг 3.96 мм | 1 | 538-26-60-4030 | 0.585 | 0.585
|  |  | KK396-3, "мама" | или не запаивать | 3 контакта | шаг 3.96 мм | 1 | 538-09-50-8033 | 0.316 | 0.316
|  |  | KK396-3, контакт | или не запаивать |  |  | 2 | 538-08-50-0106 | 0.221 | 0.442
| J12,Jp2 | 1 | 20020327-D041B01LF | или не запаивать | 4 контакта | шаг 3.81 мм | 2 | 649-220327-D041B01LF | 1.95 | 3.9
| J6 | 1 |  | или не запаивать | IDC10 |  | 1 | 649-67997-410HLF | 0.411 | 0.411
| J7 | 1 |  | или не запаивать | IDC2 (только LED), IDC4
| J3, J4 |  |  | Закоротить каплей припоя после прошивки МК
| J5, J8 |  |  | Нужны только в сочетании с РГ от Antecom
| J10, J11 |  |  | Перемычки, изолированный провод
трансформатор | Т1 | 1 | FL10/12 | 10-18Вт 2х12V | а) UI39 68х57 мм: Block FL10/12 Hahn BVUI3920093 Myrra 45039 б) Talema 70042K |  | 1 |  | 18 | 18
[9 empty] | итого | 198.594
[8 empty] | + % от каталожной цены | 0 | 198.594