## Лист1
Loudspeaker | parameters: |  | 150ГДШ48-4 | Измерение - Arta (Limp)
|  |  | неразмят | размят | размят_V2
|  | паспортные | 2017-09-14 | 2017-09-16 | 2017-11-01 |  | 2 дня тишины | разминка | 1 час отдыха
Fs | = | 55 | 59.68 | 57.44 | 53.78 | Fs | 58.07 | 54.30 | 55.81 | Hz
Re | = | 3.3 | 3.30 | 3.30 | 3.30 | Re | 4.17 | 4.17 | 4.17 | ohms[dc]
Le | = | 190 | 69.38 | 67.88 | 213.49 | Le | 555.43 | 775.88 | 777.60 | uH
L2 | = | -- | 597.80 | 611.16 | 1274.52 | L2 | 530.39 | 833.29 | 828.39 | uH
R2 | = | -- | 3.40 | 3.35 | 2.07 | R2 | 3.22 | 1.39 | 1.37 | ohms
Qt | = | 0.36 | 0.47 | 0.44 | 0.42 | Qt | 0.55 | 0.52 | 0.53
Qes | = | 0.39 | 0.53 | 0.49 | 0.46 | Qes | 0.63 | 0.60 | 0.61
Qms | = | 4.42 | 4.37 | 4.27 | 4.79 | Qms | 4.21 | 3.56 | 3.93
Mms | = | 35 | 47.38 | 35.24 | 35.80 | Mms | 40.00 | 36.76 | 36.95 | grams
Rms | = | -- | 4.068560 | 2.900479 | 2.526208 | Rms | 3.469814 | 3.518274 | 3.293047 | kg/s
Cms | = | 0.00024 | 0.000150 | 0.000218 | 0.000245 | Cms | 0.000188 | 0.000234 | 0.000220 | m/N
Vas | = | 40 | 25.29 | 36.71 | 41.21 | Vas | 31.64 | 39.38 | 37.08 | liters
Sd | = | -- | 346.36 | 346.36 | 346.36 | Sd= | 346.36 | 346.36 | cm^2 | cm^2
Bl | = | 14.6 | 10.516141 | 9.233226 | 9.346168 | Bl | 9.791407 | 9.304893 | 9.421766 | Tm
ETA | = | -- | 0.97 | 1.36 | 1.35 | ETA | 0.94 | 1.00 | 1.02 | %
Lp(2.83V/1m) | = | 90 | 95.84 | 96.66 | 97.25 | Lp | 94.66 | 94.95 | 95.01 | dB
Added | Mass | Method:
Added | mass | = | 90.00 | grams
Diameter= | 26.00 | cm
Note on E4: Разминка качающимся синусом - 10_80 Гц (без корпуса) Период - 10_12 часов Мощность 80W -> 50W (6 часов 80 ватт, далее 50 ватт)