## Sheet1
A94B2 Ver. 1,1, BOM
N | Qty | Part Reference | Value | PCB Footprint | Description
1 | 6 | C1 C2 C17 C18 C26 C27 | 10.0U 16V | RC0805
2 | 2 | C4 C5 | 330p FKP | CAPR5.08-7.6X5
3 | 2 | C6 C9 | 18pF NPO | RC0805 | For USB DFU Only
4 | 12 | C7 C8 C10 C11 C12 C16 C20 C24 C25 C29 C30 C31 | 100N | RC0805
5 | 3 | C13 C15 C21 | 4.7U | RC0805
6 | 2 | C14 C22 | 68N | RC0805
7 | 2 | C19 C23 | 10.0U 25V | RC1206
8 | 1 | C28 | 10N | RC0805
9 | 3 | D1 D2 D3 | MMSD4148T1 | SOD123
10 | 1 | J1 | SWD | CON5 | 5 pin header
11 | 2 | J2 J8 | CON10A | CON10MRA | 10 pin male right-angle
12 | 3 | J3 J4 J11 | RCA JACK | CON2CVICI31 | 2 pin connector
13 | 2 | J5 J7 | CON10A | CON10_CVI_CH81
14 | 1 | J6 | CON4 | CON4 | 4 pin header
15 | 2 | J9 J15 | CON2 | CON2 | 2 pin header | OR: J9+J15 - one 5 pin header
16 | 2 | J10 J14 | CON3 | CON3 | 3 pin header
17 | 1 | J12 | M1293 | M93V1 | 10pin + 16 pin right angle
18 | 1 | J13 | TORX | PLR-8
19 | 3 | L1 L2 L3 | BEAD08 | RC0805
20 | 1 | LS1 | EA2-5 | EA2 | NEC/NaIS
21 | 3 | Q1 Q2 Q3 | 2N7002 | SOT23
22 | 9 | R1 R9 R10 R16 R17 R18 R19 R20 R38 | 20K | RC0805
23 | 6 | R2 R4 R6 R7 R8 R32 | 22R | RC0805
24 | 5 | R3 R12 R14 R28 R30 | 33R | RC0805
25 | 3 | R5 R23 R26 | 1K5 | RC0805
26 | 2 | R11 R37 | 0R | RC0805
27 | 2 | R13 R33 | 10R | RC0805
28 | 1 | R15 | 150K | RC0805
29 | 1 | R21 | 168K | RC0805
30 | 3 | R22 R35 R36 | nc | RC0805
31 | 1 | R24 | 100R | RC0805
32 | 1 | R25 | 75K | RC0805
33 | 1 | R27 | 75R | RC0805
34 | 1 | R29 | 1.0M | RC0805
35 | 1 | R31 | 1K | RC0805
36 | 1 | R34 | 200K | RC0805
37 | 2 | RN1 RN2 | 51R | EXBV8V
38 | 1 | T1 | PE-65612NL | PE65612
39 | 3 | U1 U4 U7 | LP5907-3.3 | SOT23-5_95
40 | 1 | U2 | STM32L151C8T6A | F-QFP7X7-G48_X.3N
41 | 1 | U3 | TPS7A39 | PVSON10
42 | 1 | U5 | SN74LVC1G80 | SOT23-5_95
43 | 1 | U6 | SN74LVC1G125 | SOT23-5_95
44 | 1 | U8 | SN74LVC2GU04DBV | SOT23-6_95
45 | 1 | U9 | SN74LVC1G97DBV | SO-G6_P.95
46 | 1 | Y1 | 24.0Mhz | CFPX-5 | For USB DFU Only
47 | 1 | Y2 | C33-45.158 | CFPX-5 | 512 or 1024fs
48 | 1 | Y3 | C33-49.152 | CFPX-5 | 512 or 1024fs
49 | 1 | Y4 | 100MHz | OSC5X32