## BOM
Comment | Description | Designator | Part number | Quantity
220uF 35V | Конденсатор ECAP | C1, C2, C3, C4 | RD1V227M0811MPF | 4
4,7uF 25V | Конденсатор 0805 | C5, C6, C7, C8 | C1608X5R1E475K080AC | 4
4.7nF NPO | Конденсатор 0805 | C9, C14 | CC0805JKNPO0BN472 | 2
0,1uF | Конденсатор 0805 | C10, C11, C12, C13, C20, C21 | CC0805KRX7R9BB104 | 6
15pF NPO | Конденсатор 0805 | C15, C22 | CC0805CRNPO0BN150 | 2
82pF | Конденсатор 0805 | C16 | CC0805JKNPO0BN820 | 1
100uF 6,3V | Конденсатор танталовый, тип C | C17, C19 | TAJC107K006RNJ | 2
100pF 1KV | Конденсатор 1206 | C18, C27, C28, C31, C32 | CC1206JKNPOCBN101 | 5
1uF | Конденсатор 0805 | C25 | CC0805KRX7R8BB105 | 1
100pF | Конденсатор 0805 | C23, C26 | CC0805JKNPO0BN101 | 2
2,2uF 50V | Конденсатор 1206 | C29 | C3216X7R1H225K160AB | 1
10nF | Конденсатор 0805 | C30, C33 | CC0805KRX7R9BB103 | 2
220uF 63V | Конденсатор ECAP | C35, C36, C37, C38, C39, C40, C41, C42 | WL1J227M10025 | 8
THS4031ID | Операционный усилитель | DA1 | THS4031ID | 1
CD4093BM | Микросхема логики | DD1 | CD4093BM | 1
HS-135-38 | Радиатор | HS1, HS2 | HS-135-38 | 2
10 | Резистор 0805 | R1 | RC0805JR-0710RL | 1
10k | Резистор 0805 | R4 | RC0805FR-0710KL | 1
499 TH | Резистор 0805 | R5, R6 | RT0805DRE07499RL | 2
1k TH | Резистор 0805 | R7 | RT0805DRE071KL | 1
200 | Резистор 2010 | R8, R9 | RC2010JK-07200RL | 2
27 | Резистор 0805 | R10, R11, R18, R24, R32 | RC0805JR-0727RL | 5
10k TH | Резистор 1206 | R13, R14 | RT1206DRE0710KL | 2
15k | Резистор 2010 | R15 | RC2010JK-0715KL | 1
0 | Резистор 0805 | R17, R44, R47 | RC0805JR-070RL | 3
39 | Резистор 0805 | R19 | RC0805JR-0739RL | 1
150k | Резистор 1206 | R21 | RC1206JR-07150KL | 1
5,1k | Резистор 0805 | R22, R25, R45, R80 | RC0805JR-075K1L | 4
100 | Резистор 0805 | R12, R20, R23 | RC0805JR-07100RL | 3
10k | Резистор 2010 | R26, R27 | RC2010JK-0710KL | 2
30k | Резистор 0805 | R28, R29, R51, R71 | RC0805JR-0730KL | 4
510 | Резистор 0805 | R30, R35 | RC0805JR-07510RL | 2
1 | Резистор 0805 | R31 | RC0805JR-071RL | 1
510 | Резистор 1206 | R33 | RC1206JR-07510RL | 1
330 | Резистор 0805 | R34, R37 | RC0805JR-07330RL | 2
160 | Резистор 0805 | R36 | RC0805JR-07160RL | 1
1,2k | Резистор 0805 | R16, R38 | RC0805JR-071K2L | 2
750 | Резистор 0805 | R39, R40, R46 | RC0805JR-07750RL | 3
15k | Резистор 1206 | R41, R42 | RC1206JR-0715KL | 2
470 | Резистор подстроечный | R43 | 3296W-1-471LF | 1
51 | Резистор 1206 | R48, R50 | RC1206JR-0751RL | 2
130 | Резистор 1206 | R49 | RC1206JR-07130RL | 1
15 | Резистор 2010 | R2, R3, R52, R53 | RC2010JK-0715RL | 4
100k | Резистор 0805 | R54, R59, R76, R77 | RC0805JR-07100KL | 4
3.3 | Резистор 1206 | R55, R56, R57, R58 | RC1206JR-073R3L | 4
1M | Резистор 0805 | R60 | RC0805JR-071ML | 1
1 | Резистор 2512 | R61, R62, R63, R64, R65, R66, R67, R68, R69, R70, R72, R73, R74, R75, R78, R79 | RC2512JK-071RL | 16
TLP181 | Оптопара | U1, U2, U3 | TLP181 GB | 3
MMSZ5236BT1G | Стабилитрон | VD1, VD2 | MMSZ5236BT1G | 2
MMBD4148 | Диод | VD3, VD4, VD13, VD14, VD15, VD17, VD18, VD19 | MMBD4148 | 8
MMSZ5226BT1G | Стабилитрон | VD5, VD6, VD7, VD8 | MMSZ5226BT1G | 4
BAV99 | Диодная сборка | VD9, VD16 | BAV99T | 2
BAS21LT1G | Диод | VD10, VD11 | BAS21LT1G | 2
BZX84-A4V3 | Стабилитрон | VD12 | BZX84-A4V3 | 1
MURS320T3G | Диод | VD20, VD21 | MURS320T3G | 2
KSE350 | Транзистор PNP | VT1 | KSE350STU | 1
KSE340 | Транзистор NPN | VT2 | KSE340STU | 1
MMBT3906LT1 | Транзистор PNP | VT3, VT5, VT6, VT11 | MMBT3906LT1 | 3
MMBT3904LT1 | Транзистор NPN | VT4, VT7, VT8, VT10 | MMBT3904LT1 | 4
BCP53−16T1G | Транзистор PNP | VT9 | BCP53−16T1G | 1
KSE1381ESTU | Транзистор PNP | VT12, VT16 | KSE1381ESTU | 2
KSC3503ESTU | Транзистор NPN | VT13, VT15 | KSC3503ESTU | 2
BC547B | Транзистор NPN | VT14 | BC547BRL1G | 1
MJE15034G | Транзистор NPN | VT17, VT19 | MJE15034G | 2
MJE15035G | Транзистор PNP | VT18, VT20 | MJE15035G | 2
NJW3281G | Транзистор NPN | VT21, VT23, VT25, VT27 | NJW3281G | 4
NJW1302G | Транзистор PNP | VT22, VT24, VT26, VT28 | NJW1302G | 4
BC846ALT1G | Транзистор NPN | VT29 | BC846ALT1G | 1
BC856ALT1G | Транзистор PNP | VT30 | BC856ALT1G | 1
BH-40 | Многоконтактный разъем на плату | XP1 | DS1013-40SSIB1-B-0 | 1

## Калькуляция
Калькуляция на усилительный модуль "BB2021"
поз. | Наименование | примечание | кол-во | цена, без НДС | сумма, без НДС
1 | THS4031ID | (TI), VFB OpAmp, SOIC8 | 1 | 209.1667 | 209.1667
2 | CD4093BM | (TI), CMOS QUAD NAND-2, SO-14 | 1 | 12.5 | 12.5
3 | MMBT3904LT1 | (NXP), Транзистор NPN, SOT23 | 4 | 0.625 | 2.5
4 | MMBT3906LT1 | (NXP), Транзистор PNP, SOT23 | 4 | 0.66667 | 2.6667
5 | BCP53−16T1G | (DIODES), Транзистор PNP, SOT223 | 1 | 5 | 5
6 | BC846ALT1G | (ONS), Транзистор NPN, SOT23 | 1 | 0.9 | 0.9
7 | BC856ALT1G | (ONS), Транзистор PNP, SOT23 | 1 | 0.9 | 0.9
8 | BC547B | (ONS), Транзистор NPN, TO92 | 1 | 1 | 1
9 | KSE340STU | (ONS), Транзистор NPN, TO-126 | 1 | 10 | 10
10 | KSE350STU | (ONS), Транзистор PNP, TO-126 | 1 | 34.1667 | 34.1667
11 | KSC3503ESTU | (ONS), Транзистор NPN, TO-126 | 2 | 54.1667 | 108.3333
12 | KSE1381ESTU | (ONS), Транзистор PNP, TO-126 | 2 | 17.5 | 35
13 | MJE15034G | (ONS) Транзистор NPN, TO-220 | 2 | 70 | 140
14 | MJE15035G | (ONS) Транзистор PNP, TO-220 | 2 | 70 | 140
15 | NJW3281G | (ONS) Транзистор NPN, TO-3P | 4 | 202 | 808
16 | NJW1302G | (ONS) Транзистор PNP, TO-3P | 4 | 200 | 800
17 | MMBD4148 | (ONS), Диод, SOT23 | 8 | 1.0833 | 8.6667
18 | BAV99T | (ONS), Диод, SOT23 | 2 | 0.55 | 1.1
19 | BAS21LT1G | (ONS), Диод, SOT23 | 2 | 0.95833 | 1.9167
20 | MURS320T3G | (ONS), Диод, SMC (DO214AB) | 2 | 8.5 | 17
21 | MMSZ5226BT1G | (ONS), Стабилитрон, 3V3, SOD123 | 4 | 1.2083 | 4.8333
22 | MMSZ5236BT1G | (ONS), Стабилитрон, 7V5, SOD123 | 2 | 2.375 | 4.75
23 | BZX84-A4V3 | (NXP), Стабилитрон, 4V3, SOT23 | 1 | 12 | 12
24 | TLP181 GB | (TOS), Оптотранзистор, 11-4C1 | 3 | 17.5 | 52.5
0
25 | 3296W-1-471LF | (BOURNS) Резистор подстроечный, 470 Ом | 1 | 44.1667 | 44.1667
26 | RC0805JR-070RL | (YAG) Резистор 0805 0 Ом | 3 | 0.16667 | 0.5
27 | RC0805JR-071RL | (YAG) Резистор 0805 1 Ом 5% | 1 | 0.16667 | 0.16667
28 | RC0805JR-0710RL | (YAG) Резистор 0805 10 Ом 5% | 1 | 0.16667 | 0.16667
29 | RC0805JR-0727RL | (YAG) Резистор 0805 27 Ом 5% | 5 | 0.16667 | 0.83333
30 | RC0805JR-0739RL | (YAG) Резистор 0805 39 Ом 5% | 1 | 0.16667 | 0.16667
31 | RC0805JR-07100RL | (YAG) Резистор 0805 100 Ом 5% | 3 | 0.16667 | 0.5
32 | RC0805JR-07160RL | (YAG) Резистор 0805 160 Ом 5% | 1 | 0.16667 | 0.16667
33 | RC0805JR-07330RL | (YAG) Резистор 0805 330 Ом 5% | 2 | 0.16667 | 0.33333
34 | RC0805JR-07510RL | (YAG) Резистор 0805 510 Ом 5% | 2 | 0.16667 | 0.33333
35 | RC0805JR-07750RL | (YAG) Резистор 0805 750 Ом 5% | 3 | 0.16667 | 0.5
36 | RC0805JR-071K2L | (YAG) Резистор 0805 1,2 кОм 5% | 2 | 0.16667 | 0.33333
37 | RC0805JR-075K1L | (YAG) Резистор 0805 5,1 кОм 5% | 4 | 0.16667 | 0.66667
38 | RC0805FR-0710KL | (YAG) Резистор 0805 10 кОм 1% | 1 | 0.16667 | 0.16667
39 | RC0805JR-0730KL | (YAG) Резистор 0805 30 кОм 5% | 4 | 0.16667 | 0.66667
40 | RC0805JR-07100KL | (YAG) Резистор 0805 100 кОм 5% | 4 | 0.16667 | 0.66667
41 | RC0805JR-071ML | (YAG) Резистор 0805 1 MОм 5% | 1 | 0.16667 | 0.16667
0
42 | RC1206JR-073R3L | (YAG) Резистор 1206 3,3 Ом 5% | 4 | 0.35833 | 1.4333
43 | RC1206JR-0751RL | (YAG) Резистор 1206 51 Ом 5% | 2 | 0.35833 | 0.71667
44 | RC1206JR-07130RL | (YAG) Резистор 1206 130 Ом 5% | 1 | 0.35833 | 0.35833
45 | RC1206JR-07510RL | (YAG) Резистор 1206 510 Ом 5% | 1 | 0.35833 | 0.35833
46 | RC1206JR-0715KL | (YAG) Резистор 1206 15 KОм 5% | 2 | 0.35833 | 0.71667
47 | RC1206JR-07150KL | (YAG) Резистор 1206 150 KОм 5% | 1 | 0.35833 | 0.35833
0
48 | RC2010JK-0715RL | (YAG) Резистор 2010 15 Ом 5% | 4 | 1.1 | 4.4
49 | RC2010JK-07200RL | (YAG) Резистор 2010 200 Ом 5% | 2 | 2.2083 | 4.4167
49 | RC2010JK-0710KL | (YAG) Резистор 2010 10 КОм 5% | 2 | 1.15 | 2.3
50 | RC2010JK-0715KL | (YAG) Резистор 2010 15 КОм 5% | 1 | 3.5833 | 3.5833
0
51 | RC2512JK-071RL | (YAG) Резистор 2512 1 Ом 5% | 16 | 2.9583 | 47.3333
0
52 | RT0805DRE07499RL | (YAG) Резистор 0805, 499 Ом, 0.5%, ±50ppm/°C | 2 | 3.7833 | 7.5667
53 | RT0805DRE071KL | (YAG) Резистор 0805, 1 KОм, 0.5%, ±50ppm/°C | 1 | 3.7833 | 3.7833
54 | RT1206DRE0710KL | (YAG) Резистор 1206 10.0K, 0.5% ±50ppm/°C | 2 | 5.1417 | 10.2833
55 | CC0805DRNPO0BN150 | (YAG) 0805 NPO 15 pF ±0.5 pF, 100V | 2 | 7.5833 | 15.1667
56 | CC0805JKNPO0BN472 | (YAG) 0805 NPO 4700 pF 5%, 100V | 2 | 7.0333 | 14.0667
57 | CC0805JKNPO0BN820 | (YAG) 0805 NPO 82 pF 5%, 100V | 1 | 1.5 | 1.5
58 | CC0805JKNPO0BN101 | (YAG) 0805 NPO 100 pF 5%, 100V | 2 | 1.5 | 3
59 | CC0805KRX7R9BB103 | (YAG) 0805 NPO 0,01 uF 10%, 50V | 2 | 1.5 | 3
60 | CC0805KRX7R9BB104 | (YAG) 0805 X7R 0,1 uF 10%, 50V | 6 | 1.5 | 9
61 | CC0805KRX7R8BB105 | (YAG) 0805 X7R 1 uF 10% 25V | 1 | 5.1667 | 5.1667
62 | C1608X5R1E475K080AC | (TDK) 0805 X5R (X7R) 4,7 uF 10% 25V (16V) | 4 | 5.1667 | 20.6667
63 | C3216X7R1H225K160AB | (TDK) 1206, X7R, 2,2 uF 10% 50 V | 1 | 7 | 7
64 | CC1206JKNPOCBN101 | (YAG) 1206 JNPO 100 pF 1 KV | 5 | 1.8 | 9
65 | TAJC107K006RNJ | (AVX) Танталовый электролит, размер C, 100 uF, 6.3 V, 20% | 2 | 17.5833 | 35.1667
66 | RD1V227M0811MPF | (SAM), серия RD, 220 uF 35 V d=8mm, 105°С | 4 | 5 | 20 | зам. на EEUFR1C102L (Panasonic)
67 | WL1J227M10025 | (SAMWHA), серия WL, 220 uF 63 V, 10х25mm, 105°С | 8 | 10 | 80 | зам. на EEUFR1J221L (Panasonic)
68 | HS-135-38 | (STONECOLD) Радиатор | 2 | 75 | 150
69 | BH-40 (DS1013-40S) (IDC-40MS) | (CONNFLY) Вилка на плату прямая, серии IDC, 40 контактов | 1 | 12.5 | 12.5 | зам. на 5103308-8
70 | BB2021_amp_v0.1_190x70_2lay_105um | Плата печатная | 1 | 1016.6667 | 1016.6667
71 | Монтажные работы |  | 1 | 500 | 500
|  |  |  | РУБЛИ, без НДС | 4452.9083
|  |  |  | РУБЛИ, с НДС | 5343.49
|  |  |  | USD | 68.5063