## Восстановл_Лист1
R1 | 100 | 0,6w | TE-Connectivity
R2 | 10k | 0,6w | TE-Connectivity
R3 | 510 | 0,6w | TE-Connectivity
R4 | 11ком | 0,6w | TE-Connectivity
R5 | 1,8k | 0,6w | TE-Connectivity
R6 | 10 | 0,6w | TE-Connectivity
R7 | 3,6k | 0,6w | TE-Connectivity
R8 | 3,6k | 0,6w | TE-Connectivity
R9 | 1k | 0,6w | TE-Connectivity
R10 | 1k | 0,6w | TE-Connectivity
R11 | 750 | 0,6w | TE-Connectivity
R12 | 750 | 0,6w | TE-Connectivity
R13 | 1k | 0,6w | TE-Connectivity
R14 | 1k | 0,6w | TE-Connectivity
R15 | 100 | 0,6w | TE-Connectivity
R16 | 10 | 0,6w | TE-Connectivity
R17 | 0.22 | 5W | MPC
R18 | 0.22 | 5W | MPC
R19 | 0.22 | 5W | MPC
R20 | 0.22 | 5W | MPC
R21 | 10 Ohm | 2W | Wishay
R22 | 10 Ohm | 2W | Wishay
VR1 | 2 kOhm |  | Bourns
C01 | 100pF |  | WIMA FKP
C02 | 220uF | 25v | Nichicon KW
C03 | 220uF | 25v | Nichicon KW
C04 | 100pF |  | WIMA FKP
C05 | 100pF |  | WIMA FKP
C06 | 47uF | 100v | Nichicon PW
C07 | 2200uF | 50v | Nichicon KA
C08 | 2200uF | 50v | Nichicon KA
C09 | 0,1uF | 250 V | WIMA MKP2
C10 | 4,7uF | 63V | WIMA MKS2
C11 | 4,7uF | 63V | WIMA MKS2
C12 | 10000uF | 50v | Hitachi HP3
C13 | 10000uF | 50v | Hitachi HP3
ZD1 | BZX85B18-TR | 18V | Wishay
ZD2 | BZX85B18-TR | 18V | Wishay
U1 | AD843ANZ | DIP8 | AD
Q01 | 2SC5171 |  | Toshiba
Q02 | 2SA1930 |  | Toshiba
Q03 | 2SC5171 |  | Toshiba
Q04 | 2SA1930 |  | Toshiba
Q05 | 2SC3263 |  | Sanken
Q06 | 2SA1294 |  | Sanken
Q07 | 2SC3263 |  | Sanken
Q08 | 2SA1294 |  | Sanken
Protection
R1 | 15k | 0,6w | TE-Connectivity
R2 | 15k | 0,6w | TE-Connectivity
R3 | 1k5 | 0,6w | TE-Connectivity
R4 | 360 | 0,6w | TE-Connectivity
R5 | 1k5 | 0,6w | TE-Connectivity
R6 | 18 | 0,6w | TE-Connectivity
R7 | 6.8 | 0,6w | TE-Connectivity
R8 | 130k | 0,6w | TE-Connectivity
R9 | 1k8 | 0,6w | TE-Connectivity
R10 | 100 | 0,6w | TE-Connectivity
R11 | 100 | 0,6w | TE-Connectivity
C01 | 47uF BP | 50v | Nichicon Muse
C02 | 1000uF | 16v | Nichicon FW
C03 | 33uF | 50v | Nichicon KA
C04 | 33uF | 50v | Nichicon KA
DB1 | DB103G | 1 А
U1 | AOD101B (Г) | Оптрон
U2 | AOD101B (Г) | Оптрон
Q01 | BC546 |  | Philips
Q02 | BC556 |  | Philips
Q03 | BC546 |  | Philips
Q04 | BC546 |  | Philips
D1 | 1N4002 | 1 А
D2 | 1N4002 | 1 А
D3 | 1N4002 | 1 А
Relay1 | 4152.9024.0010 | 24V 8A+8A | Finder
Relay2 | FTR-84CA012 | 12 V | Fujitsu
AC Power
R1 | 0,47 Ohm | 5 w | MPC
R2 | 4,7 Ohm | 0,5 w | Alen Bradley
R3 | 100 Ohm | 50 w
R4 | 0,47 Ohm | 5 w | MPC
R5 | 100 Ohm | 0,6 w | TE-Connectivity
R6 | 100 Ohm | 0,6 w | TE-Connectivity
R7 | 2,2 Ohm | 0,6 w | TE-Connectivity
R8 | 6,8 Ohm | 0,6 w | TE-Connectivity
R9 | 51 Ohm | 2 w
R10 | 51 Ohm | 2 w
C1 | 0,1uF | 650V | WIMA MKP10
C2 | 0,022uF | 650V | WIMA MKP10
C3 | 0,022uF | 650V | WIMA MKP10
C4 | 10000uF | 16v | Nichicon FW
C5 | 10000uF | 16v | Nichicon FW
C6 | 0,1uF | 650V | WIMA MKP10
C7 | 330uF | 25v | Nichicon KA
C8 | 330uF | 25v | Nichicon KA
C9 | 330uF | 35v | Nichicon KA
C10 | 0,1uF | 250V | WIMA MKP2
C11 | 0,1uF | 250V | WIMA MKP2
C12 | 3300uF | 25v | Nichicon PW
C13 | 470uF | 25v | Nichicon PW
C14 | 1 uF | 250V | WIMA MKP10
C15 | 1 uF | 250V | WIMA MKP10
DA1 | LM7815 | 15 V | ST
D1 | 1,5KE6,8CA | Супрессор
D2 | 1,5KE6,8CA | Супрессор
DB1 | DB103G | 1 А
D3 | 1N4002 | 1 А
D4 | 1N4002 | 1 А
D5 | 1N4002 | 1 А
Relay1 | RT1 | 12v 8А+8А | Schrack
Relay2 | RT1 | 12v 8А+8А | Schrack