## Восстановл_Лист1
R1 | 100 | 0,6w | TE-Connectivity |  | элкомп
R2 | 10k | 0,6w | TE-Connectivity |  | ЧиД
R3 | 510 | 0,6w | TE-Connectivity
R4 | 11ком | 0,6w | TE-Connectivity |  | элкомп
R5 | 1,8k | 0,6w | TE-Connectivity
R6 | 10 | 0,6w | TE-Connectivity
R7 | 3,6k | 0,6w | TE-Connectivity
R8 | 3,6k | 0,6w | TE-Connectivity
R9 | 1k | 0,6w | TE-Connectivity
R10 | 1k | 0,6w | TE-Connectivity
R11 | 750 | 0,6w | TE-Connectivity
R12 | 750 | 0,6w | TE-Connectivity
R13 | 1k | 0,6w | TE-Connectivity
R14 | 1k | 0,6w | TE-Connectivity
R15 | 100 | 0,6w | TE-Connectivity |  | элкомп
R16 | 10 | 0,6w | TE-Connectivity
R17 | 0.22 | 5W | MPC |  | терра
R18 | 0.22 | 5W | MPC |  | терра
R19 | 0.22 | 5W | MPC |  | терра
R20 | 0.22 | 5W | MPC |  | терра
R21 | 10 Ohm | 2W | Wishay |  | ЧиД
R22 | 10 Ohm | 2W | Wishay |  | ЧиД
VR1 | 2 kOhm |  | Bourns |  | отрон
C01 | 100pF |  | WIMA FKP |  | отрон
C02 | 220uF | 25v | Nichicon KW |  | отрон
C03 | 220uF | 25v | Nichicon KW |  | отрон
C04 | 100pF |  | WIMA FKP |  | отрон
C05 | 100pF |  | WIMA FKP |  | отрон
C06 | 47uF | 100v | Nichicon PW |  | отрон
C07 | 2200uF | 50v | Nichicon KA |  | отрон
C08 | 2200uF | 50v | Nichicon KA |  | отрон
C09 | 0,1uF | 250 V | WIMA MKP2
C10 | 4,7uF | 63V | WIMA MKS2 |  | отрон
C11 | 4,7uF | 63V | WIMA MKS2 |  | отрон
C12 | 10000uF | 50v | Hitachi HP3 |  | терра
C13 | 10000uF | 50v | Hitachi HP3 |  | терра
ZD1 | BZX85B18-TR | 18V | Wishay
ZD2 | BZX85B18-TR | 18V | Wishay
U1 | AD843ANZ | DIP8 | AD
Q01 | 2SC5171 |  | Toshiba |  | ЧиД
Q02 | 2SA1930 |  | Toshiba |  | ЧиД
Q03 | 2SC5171 |  | Toshiba |  | ЧиД
Q04 | 2SA1930 |  | Toshiba |  | ЧиД
Q05 | 2SC3263 |  | Sanken |  | ЧиД
Q06 | 2SA1294 |  | Sanken |  | ЧиД
Q07 | 2SC3263 |  | Sanken |  | ЧиД
Q08 | 2SA1294 |  | Sanken |  | ЧиД
D1 | MUR1560 |  |  |  | ЧиД
D2 | MUR1560 |  |  |  | ЧиД
D3 | MUR1560 |  |  |  | ЧиД
D4 | MUR1560 |  |  |  | ЧиД
Protection
R1 | 15k | 0,6w | TE-Connectivity
R2 | 15k | 0,6w | TE-Connectivity
R3 | 1k5 | 0,6w | TE-Connectivity
R4 | 360 | 0,6w | TE-Connectivity
R5 | 1k5 | 0,6w | TE-Connectivity
R6 | 18 | 0,6w | TE-Connectivity
R7 | 6.8 | 0,6w | TE-Connectivity
R8 | 130k | 0,6w | TE-Connectivity |  | элкомп
R9 | 1k8 | 0,6w | TE-Connectivity
R10 | 100 | 0,6w | TE-Connectivity
R11 | 100 | 0,6w | TE-Connectivity
C01 | 47uF BP | 50v | Nichicon Muse |  | отрон
C02 | 1000uF | 16v | Nichicon FW |  | отрон
C03 | 33uF | 50v | Nichicon KA |  | отрон
C04 | 33uF | 50v | Nichicon KA |  | отрон
DB1 | DB103G | 1 А |  |  | элкомп
U1 | AOD101B (Г) | Оптрон |  |  | получено
U2 | AOD101B (Г) | Оптрон |  |  | получено
Q01 | BC546 |  | Philips |  | элкомп
Q02 | BC556 |  | Philips |  | элкомп
Q03 | BC546 |  | Philips |  | элкомп
Q04 | BC546 |  | Philips |  | элкомп
D1 | 1N4002 | 1 А |  |  | элкомп | UF4007 :
D2 | 1N4002 | 1 А |  |  | элкомп | UF4007 :
D3 | 1N4002 | 1 А |  |  | элкомп | UF4007 :
VD1 | светодиод красный |  |  |  | элкомп
Relay1 | 4152.9024.0010 | 24V 8A+8A | Finder
Relay2 | FTR-84CA012 | 12 V | Fujitsu
AC Power
R1 | 0,47 Ohm | 5 w | MPC
R2 | 4,7 Ohm | 0,5 w | Alen Bradley
R3 | 100 Ohm | 50 w |  |  | ЧиД
R4 | 0,47 Ohm | 5 w | MPC
R5 | 100 Ohm | 0,6 w | TE-Connectivity |  | элкомп
R6 | 100 Ohm | 0,6 w | TE-Connectivity |  | элкомп
R7 | 2,2 Ohm | 0,6 w | TE-Connectivity
R8 | 6,8 Ohm | 0,6 w | TE-Connectivity
R9 | 51 Ohm | 2 w
R10 | 51 Ohm | 2 w
C1 | 0,1uF | 650V | WIMA MKP10 | 22,5мм | ЧиД
C2 | 0,022uF | 650V | WIMA MKP10 | 15мм | ЧиД
C3 | 0,022uF | 650V | WIMA MKP10 |  | ЧиД
C4 | 10000uF | 16v | Nichicon FW |  | отрон
C5 | 10000uF | 16v | Nichicon FW |  | отрон
C6 | 0,1uF | 650V | WIMA MKP10 | 22,5мм | ЧиД
C7 | 330uF | 25v | Nichicon KA |  | отрон
C8 | 330uF | 25v | Nichicon KA |  | отрон
C9 | 330uF | 35v | Nichicon KA |  | отрон
C10 | 0,1uF | 250V | WIMA MKP2 | 5мм
C11 | 0,1uF | 250V | WIMA MKP2 | 5мм
C12 | 3300uF | 25v | Nichicon PW |  | отрон
C13 | 470uF | 25v | Nichicon PW |  | отрон
C14 | 1 uF | 250V | WIMA MKP10 | 27,5мм | ЧиД
C15 | 1 uF | 250V | WIMA MKP10 |  | ЧиД
DA1 | LM7815 | 15 V | ST |  | терра
D1 | 1,5KE6,8CA | Супрессор |  |  | терра
D2 | 1,5KE6,8CA | Супрессор |  |  | терра
DB1 | DB103G | 1 А |  |  | элкомп
D3 | 1N4002 | 1 А |  |  | элкомп | UF4007 :
D4 | 1N4002 | 1 А |  |  | элкомп | UF4007 :
D5 | 1N4002 | 1 А |  |  | элкомп | UF4007 :
Relay1 | RT1 | 12v 8А+8А | Schrack |  | платан
Relay2 | RT1 | 12v 8А+8А | Schrack |  | платан

## Сводка
100pF | 100В | WIMA FKP | 5мм | 6 | отрон
220uF | 25v | Nichicon KW |  | 4 | отрон
47uF | 100v | Nichicon PW |  | 2 | отрон
2200uF | 50v | Nichicon KA |  | 4 | отрон
47uF | 100v | Nichicon PW |  | 2 | отрон
0,1uF | 250 V | WIMA MKP2 | 5мм | 4 | платан
4,7uF | 63V | WIMA MKS2 |  | 4 | отрон
10000uF | 50v | Hitachi HP3 |  | 4 | терра
47uF BP | 50v | Nichicon Muse |  | 2 | отрон
0,1uF | 650V | WIMA MKP10 | 22,5мм | 2 | ЧиД | К73-17
0,022uF | 650V | WIMA MKP10 | 15мм | 2 | ЧиД | К73-17
10000uF | 16v | Nichicon FW |  | 2 | отрон
330uF | 25v | Nichicon KA |  | 2 | отрон
330uF | 35v | Nichicon KA |  | 1 | отрон
3300uF | 25v | Nichicon PW |  | 1 | отрон
470uF | 25v | Nichicon PW |  | 1 | отрон
1 uF | 250V | WIMA MKP10 | 27,5мм | 2 | ЧиД | К73-17
100 | 0,6w | TE-Connectivity |  | 8 | элкомп
10k | 0,6w | TE-Connectivity |  | 4 | ЧиД
510 | 0,6w | TE-Connectivity |  | 2 | элкомп
11ком | 0,6w | TE-Connectivity |  | 2 | элкомп
1,8k | 0,6w | TE-Connectivity |  | 3 | элкомп
10 | 0,6w | TE-Connectivity |  | 4 | элкомп
3,6k | 0,6w | TE-Connectivity |  | 4 | элкомп
1k | 0,6w | TE-Connectivity |  | 8 | ЧиД
750 | 0,6w | TE-Connectivity |  | 4 | элкомп
0.22 | 5W | MPC |  | 8 | терра
10 Ohm | 2W | Wishay |  | 4 | ЧиД
2 kOhm |  | Bourns |  | 2 | отрон
15k | 0,6w | TE-Connectivity |  | 2 | ЧиД
1k5 | 0,6w | TE-Connectivity |  | 2 | ЧиД
360 | 0,6w | TE-Connectivity |  | 1 | элкомп
18 | 0,6w | TE-Connectivity |  | 1 | элкомп
6.8 | 0,6w | TE-Connectivity |  | 1 | элкомп
130k | 0,6w | TE-Connectivity |  | 1 | элкомп
0,47 Ohm | 5 w | MPC |  | 2 | отрон
100 Ohm | 50 w |  |  | 1 | ЧиД
2,2 Ohm | 0,6 w | TE-Connectivity |  | 2 | элкомп
6,8 Ohm | 0,6 w | TE-Connectivity |  | 1 | элкомп
51 Ohm | 2 w |  |  | 2 | отрон
BZX85B18-TR | 18V | Wishay |  | 4 | ЧиД | BZX85C18
AD843ANZ | DIP8 | AD |  | 2 | ЧиД
2SC5171 |  | Toshiba |  | 2 | ЧиД
2SA1930 |  | Toshiba |  | 2 | ЧиД
2SC3263 |  | Sanken |  | 2 | ЧиД
2SA1294 |  | Sanken |  | 2 | ЧиД
MUR1560 |  |  |  | 4 | ЧиД
AOD101B (Г) | Оптрон |  |  | 2 |  | 3ОД101B
BC546 |  | Philips |  | 3 | элкомп
BC556 |  | Philips |  | 1 | элкомп
1N4002 | 1 А |  |  | 3 | элкомп | UF4007
4152.9024.0010 | 24V 8A+8A | реле |  | 1 | платан
FTR-84CA012 | 12 V | Fujitsu |  | 1 | платан | 2-1462037-7, IM06TS
RT1 | 12v 8А+8А | Schrack |  | 2 | платан
DB103G | 1 А |  |  | 1 | элкомп | B200D
1,5KE6,8CA | Супрессор |  |  | 2 | терра
KLS2-126-5.00-02P-4S | Клеммник, 2-контактный, 5мм |  |  | 3 | ЧиД
KLS2-128-5.00-02P-4S | Клеммник, 2-контактный, 5мм |  |  | 2 | ЧиД
PCHSN-15 | М3, 15мм | стойка |  | 4 | ЧиД
PCHSN-10 | М3, 10мм | стойка |  | 4 | ЧиД
SCS- 8 |  | DIP панель 8 |  | 2 | ЧиД
VD1 | светодиод красный |  |  | 1 | элкомп
KC304000-TO247.038A | Подложка керамическая теплопроводящая |  |  | 8 | ЧиД
RP-172 | радиаторный профиль 175*40 | 100мм |  | 1 | кртлед
РГ Волобуева
ТПК-2 (15В, 0.16А) |  |  |  |  | ЧиД
Тр-р 250Вт |  |  |  |  | Форвард
разьёмы RCA |  |  |  | 6 | Али