## CSC-LT ver.0.2
Comment | Description | Designator | Part number | Quantity | Replacement
1000uF 16V | Конденсатор ECAP, диаметр 8 мм | C1, C2 | EEUFR1C102L (Panasonic) | 2 | Любой электролит подходящих размеров, емкостью от 470 мкФ, напряжением от 16 В
0,01uF 50V NPO | Конденсатор 1206 | C3, C4, C17, C22 | C3216NP01H103J060AA | 4 | Замена на конденсатор NPO, от 25 В, или на X7R от 50 В, например, CC1206KKX7RBBB103
100pF NPO | Конденсатор 0805 | C5, C9, C12, C19, C20 | CC0805JKNPO0BN101 | 5
1nF NPO | Конденсатор 0805 | C6 | CC0805JKNPO0BN102 | 1
Не устанавл. | Конденсатор К73-17 | C7 | K73-17 0,1мкФ 250В | 1 | WIMA MKP4 0,1uF 250V 4.5x9.5x10.3 d=10 (MKP4F031003C00)
56pF NPO | Конденсатор 0805 | C8 | CC0805JKNPO0BN560 | 1
10pF | Конденсатор 0805 | C10, C11 | CC0805JKNPO0BN100 | 2
1uF 250V | Конденсатор К73-17 | C13, C15, C23, C24, C25 | K73-17 1мкФ 250В | 5
33pF 1KV | Конденсатор 1206 | C16 | CC1206JKNPOCBN330 | 1 | Замена на выводной керамический трубчатый или слюдяной конденсатор, 33 - 36 пФ, 250 В или выше
33pF NPO | Конденсатор 0805 | C18, C21 | CC0805JKNPO0BN330 | 2
220uF 63V | Конденсатор ECAP, диаметр 10 мм | C26, C27, C28, C29, C30, C31, C32, C33 | WL1J227M10025 | 8 | EEUFR1J221L | EEUFR2A101 | EEUFC2A101L
0,15uF 50V | Конденсатор 0805 | C36 | CC0805KRX7R9BB154 | 1
NE5534P | Операционный усилитель | DA1 | NE5534P | 1 | 140УД26 | 544УД1А | 140УД11 (LM318N) | LF356N | TL081P | OPA134P
100k 5% | Резистор 1206 | R1, R2, R59, R60 | RC1206JR-07100KL | 4
130 5% | Резистор 0805 | R3, R4 | RC0805JR-07130RL | 2
1k 5% | Резистор 0805 | R5, R6, R7, R8 | RC0805JR-071KL | 4
200k 5% | Резистор 0805 | R9, R10, R95, R98, R99 | RC0805JR-07200KL | 5
10k 5% | Резистор 0805 | R11, R13, R15, R16, R18 | RC0805JR-0710KL | 5
2,4k 5% | Резистор 0805 | R12 | RC0805JR-072K4L | 1
510k 5% | Резистор 0805 | R14, R17, R94 | RC0805JR-07510KL | 3
100k 5% | Резистор 0805 | R19, R65, R67 | RC0805JR-07100KL | 3
10k TH 0,5% | Резистор 0805 | R20 | RT0805DRE0710KL | 1
4,99k TH 0,5% | Резистор 0805 | R21, R24 | RT0805DRE074K99L | 2
33 5% | Резистор 2010 | R22, R23, R57, R58 | RC2010JK-0733RL | 4 | R22, R23 устанавливать только при использовании внешнего буфера из комплекта "Интеграл"
100k TH 0,5% | Резистор 1206 | R25, R30 | RT1206DRE07100KL | 2
0 | Резистор 0805 | R27, R51 | RC0805JR-070RL | 2
15k 5% | Резистор С2-33Н-0,125 | R31 | С2-33Н-0,125 15 КОм 5% | 1 | Любой выводной металлопленочный, 0,125 Вт
10 5% | Резистор 0805 | R34, R35, R36, R41 | RC0805JR-0710RL | 4
1,8k 5% | Резистор 0805 | R37, R38, R39, R40, R52 | RC0805JR-071K8L | 5
150 5% | Резистор 0805 | R42, R43, R100 | RC0805JR-07150RL | 3
3k 5% | Резистор 1206 | R44, R45 | RC1206JR-073KL | 2
820 5% | Резистор 0805 | R46, R55 | RC0805JR-07820RL | 2
30k 5% | Резистор 0805 | R47, R92, R97 | RC0805JR-0730KL | 3
2k 5% | Резистор подстроечный | R48 | 3296W-1-202LF | 1
49,9 1% | Резистор 0805 | R49, R54 | RC0805FR-0749R9L | 2 | Замена на 51 Ом 1%
3k 5% | Резистор 0805 | R53 | RC0805JR-073KL | 1
430 5% | Резистор 0805 | R56 | RC0805JR-07430RL | 1
51 5% | Резистор 0805 | R61, R62, R63, R64, R70, R71 | RC0805JR-0751RL | 6
100 5% | Резистор 0805 | R66, R73, R74, R78, R79, R82, R83 | RC0805JR-07100RL | 7
5,1 5% | Резистор 0805 | R68, R69 | RC0805JR-075R1L | 2
22 5% | Резистор 0805 | R72, R75 | RC0805JR-0722RL | 2
0,27 5% | Резистор 5W | R76, R77, R80, R81, R84, R85 | BPR58R27J | 6 | от 0,22 до 0,33 Ом
750 5% | Резистор 0805 | R86, R89 | RC0805JR-07750RL | 2
120k 5% | Резистор 1206 | R87, R88 | RC1206JR-07120KL | 2
75k 5% | Резистор 1206 | R90, R91 | RC1206JR-0775KL | 2
7,5M* 5% | Резистор 0805 | R93 | RC0805JR-076M2L | 1 | Подбирается при регулировке, при необходимости, в зависимости от порогового напряжения VT46
5,1k 5% | Резистор 0805 | R96 | RC0805JR-075K1L | 1
PC817 | оптопара | U1, U2, U3, U4, U5, U6 | PC817 | 6 | КР249КН4
BZX55C5V6 | Стабилитрон | VD1, VD4 | BZX55C5V6 | 2
BZX55C15 | Стабилитрон | VD2, VD3 | BZX55C15 | 2
BAV99 | Сборка диодов | VD5, VD6, VD9, VD10, VD11, VD12, VD19 | BAV99 | 7 | BAV99LT1G | MMBD4148SE
BAS21LT1G | Диод импульсный | VD7, VD8 | BAS21LT1G | 2
MMBD4148 | Диод импульсный | VD13, VD14, VD15, VD16 | MMBD4148 | 4 | MMBD4148SE | MMBD4148CC | BAV99 | BAV99LT1G
BZX55C4V3 | Стабилитрон | VD17 | BZX55C4V3 | 1 | ОБЯЗАТЕЛЬНАЯ ПРОВЕРКА НА НАПРЯЖЕНИЕ СТАБИЛИЗАЦИИ И ТОКУ УТЕЧКИ ПРИ V=0.7Vст ПЕРЕД МОНТАЖОМ
TL431 | Стабилизатор параллельного типа | VD18 | TL431CZ | 1 | TL431CLP
BC856B | Транзистор PNP | VT1, VT10, VT15, VT22, VT45 | BC856BLT1G | 5 | 2SA1163BL | 2SA1312BL
BC846B | Транзистор NPN | VT2, VT9, VT16, VT19 | BC846BLT1G | 4 | 2SC2713BL | 2SC3324BL
2N5401 | Транзистор PNP | VT3, VT6, VT8 | 2N5401RLRAG | 3 | КТ6116
2N5551 | Транзистор NPN | VT4, VT5, VT7, VT13, VT14 | 2N5551RLRAG | 5 | КТ6117
КТ9115А | Транзистор PNP | VT11, VT25, VT29 | КТ9115А | 3 | KSE1381ESTU |  | 2SA1540
КТ969А | Транзистор NPN | VT12, VT24, VT30 | КТ969А | 3 | KSC3503ESTU | КТ940А, Б | 2SC3955
MMBT3906LT1 | MMBT3906LT1 | VT17, VT21, VT25, VT28, VT34, VT44 | MMBT3906LT1 | 6
MMBT3904LT1 | MMBT3904LT1 | VT18, VT20, VT23, VT26, VT35 | MMBT3904LT1 | 5
BC557BG | Транзистор NPN | VT31 | BC557BG | 1
KSP2907A | Транзистор PNP | VT32 | KSP2907ATF | 1 | КТ313АМ, с зеркальной установкой в плату!
KSP2222A | Транзистор NPN | VT33 | KSP2222ATF | 1 | КТ3117АМ, с зеркальной установкой в плату!
IRF9610 | Транзистор P-chanel | VT36 | IRF9610 | 1 | IRF9620 | IRF9640 в крайнем случае!
IRF610 | Транзистор N-chanel | VT37 | IRF610 | 1 | IRF620 | IRF640 в крайнем случае!
IRFP240 | Транзистор N-chanel | VT38, VT40, VT42 | IRFP240 | 3 | Транзисторы должны быть подобраны в группы с близкими Uсз при токе 100 мА
IRFP9240 | Транзистор P-chanel | VT39, VT41, VT43 | IRFP9240 | 3 | Транзисторы должны быть подобраны в группы с близкими Uсз при токе 100 мА
2N7002LT1 | Транзистор N-chanel | VT46 | 2N7002LT1 | 1
BH-40 | Многоконтактный разъем на плату | XP1 | DS1013-40SSIB1-B-0 | 1
HS-135-38 | Охладитель | HS1, HS2 | HS-135-38 | 2 | HS-135-25