## IMS
Позиция | Номинал | Тип | ШТ | Примечание
DA1-DA4 |  | MC7805CT | 4 | ONS
DA5 |  | AD586J | 1
DA7,DA7 |  | M5237L | 2
DA8 |  | AD1865N-K | 1
DA9,DA10 |  | AD811AN | 2
DA11,DA14,DA15 |  | M5230L | 3
DA12,DA13 |  | AD817AN | 2
DD1 |  | 74HC244D | 1
DD2 |  | EPM7064STC44-10 | 1
DD3 |  | SM5847AF | 1
DD4 |  | ADM707ARZ | 1
DD5 |  | ADuM1400CRW | 1
DD6 |  | ADuM1100BR | 1
DD7 |  | 74ABT574 | 1

## Capacitors
Позиция | Номинал | Тип | ШТ | Примечание
C1,C5,C9,C13,C17,C45 | 220uFx25v | Jamicon | 6
C4,C8,C12,C44,C20,C16,C19,C47,C39 | 10uFx6,3v | OS-CON | 9
C2,C3,C6,C7,C10,C11,C14,C15,C24
C22,C34,C21,C25,C27,C28,C30,C32
C33,C36,C38,C40,C43,C48 | 0,1uF | SMD1206 | 23
C18,C46,C29,C42,C23,C31,C26 | 10uFx16v | Tantal | 7
C41 | 1000p | SMD1206 | 1
C37 | 100uFx16v |  | 1
C35,C78,C81,C72,C75,C69,C49,C55,C51
C62,C57,C87,C86,C89,C90,C67,C68 | 100uFx25v | Nichicon MUSE | 17
C50,C70,C53,C54,C73,C74,C60,C61
C79,C80 | 0,01x100v | Wima FKP2 | 10
C63,C82 | 680px100v | Wima FKP2 | 2
C56,C76 | 1500px63v |  | 2
C59,C77 | 220px100v | Wima FKP2 | 2
C52,C71 | 75p | Wima FKP2 | 2
C88,C64,C65,C66,C83,C84,C85 | 10uFx25v | Elna Silmic | 7

## Resistors
Позиция | Номинал | Тип | ШТ | Примечание
R1,R2,R40,R78,R92 | 2k | SMD1206 | 5
R3,R54 | 220 | SMD1206 | 2
R4,R55 | 3k | SMD1206 | 2 | 1%
R5,R56 | 1k | SMD1206 | 2
R6,R7,R8,R9,R10,R11,R12,R13,R14
R30,R31,R32,R33,R34,R42,R15,R16
R17,R18,R35 | 51 | SMD0805 | 20
R39 | 1k | SMD0805 | 1
R38 | 2k | SMD0805 | 1
R25-R29,R43-R53 | 3k | SMD0805 | 16
R41 | 5.1 | SMD1206 | 1
R19-R22,R36,R37,R57-R61
R83,R84,R69,R70 | 51 | SMD1206 | 15
R64,R93 | 200k | SMD1206 | 2
R95,R62 | 470k | SMD1206 | 2
R58,R59,R66,R80 | 22k | SMD1206 | 4 | 1%
R67,R81 | 2,4k | SMD1206 | 2 | 1%
R75,R76,R89,R90 | 560 | SMD1206 | 4
R71,R85 | 3k | SMD1206 | 2 | 1%
R72,R86 | 22k | SMD1206 | 2 | 1%
R73,R87,R74,R88,R98,R99 | 10k | SMD1206 | 6 | 1%
R96 | 2,7k | SMD1206 | 1 | 1%
R97 | 4,7k | SMD1206 | 1 | 1%
R77,R91,R100 | 1M | SMD1206 | 3
R23,R24 | 100 | SMD1206 | 2
R- | 0 | SMD1206 | 4
R63,R94 | 100k | 3296W | 2
R68,R82 | 20k | 3296W | 2