## Sheet1
Наименование | Кол. | Примечание | Где купить | Мин. Партия | Part Number | Цена | Сума | Сума с учетом мин. партии
Чип-конденсаторы
MURATA ELECTRONICS 18PF 50V 5% C0G 0603 | 2 | C8,C9 | Digi-Key | 10 | 490-1409-1-ND | 0.043 | 0.086 | 0.43
MURATA ELECTRONICS 330PF 50V C0G 0805 | 2 | C15,C16 | Digi-Key | 10 | 490-3316-1-ND | 0.107 | 0.214 | 1.07
MURATA ELECTRONICS 1800PF 50V 5% C0G 0805 | 2 | C13,C14 | Digi-Key | 10 | 490-1626-1-ND | 0.131 | 0.262 | 1.31
MURATA ELECTRONICS 0,1UF 50V 10% X7R 0805 | 5 | C1,C3,C4,C7,C10 | Digi-Key | 10 | 490-1666-1-ND | 0.107 | 0.535 | 1.07
Чип-конденсаторы электролитические
Panasonic 10UF 16V FK SMD | 5 | C2,C11,C12,C17,C18 | Digi-Key | 5 | PCE3782CT-ND | 0.18 | 0.9 | 0.9
Panasonic 10UF 12.5V SPEC POLYMER SMD | 1 | C5 | Digi-Key | 1 | PCE3166CT-ND | 1.65 | 1.65 | 1.65
Микросхемы TI
Operational Amplifier OPA2353UA | 1 | DA1 | Digi-Key | 1 | OPA2353UA-ND | 3.65 | 3.65 | 3.65
USB DAC PCM2702 | 1 | DD1 | Digi-Key | 1 | PCM2702E-ND | 12.33 | 12.33 | 12.33
Регулятор напряжения интегральный REG101UA-3.3 | 1 | IC1 | Digi-Key | 1 | REG101UA-3.3-ND | 2.68 | 2.68 | 2.68
Регулятор напряжения интегральный REG101UA-5 | 1 | IC2 | Digi-Key | 1 | REG101UA-5-ND | 2.68 | 2.68 | 2.68
Светодиоды Rohm Semiconductor 0603
SML-310PTT86 Green | 1 | DL1 | Digi-Key | 1 | 511-1300-1-ND | 0.3 | 0.3 | 0.3
SML-310VTT86 Red | 1 | DL2 | Digi-Key | 1 | 511-1301-1-ND | 0.3 | 0.3 | 0.3
EMI filter Murata 0603 BLM11A221 | 3 | L1...L3 | Digi-Key | 10 | 490-1012-1-ND | 0.056 | 0.168 | 0.56
Кварцевый резонатор CITIZEN 12.000 MHZ SMT 18PF | 1 | Q1 | Digi-Key | 1 | 300-8548-1-ND | 0.75 | 0.75 | 0.75
Чип-резисторы PANASONIC series ERJ Thick Film 0603
22 Ом | 3 | R5...R7 | Digi-Key | 10 | P22.0HCT-ND | 0.073 | 0.219 | 0.73
100 Ом | 2 | R1,R15 | Digi-Key | 10 | P100HCT-ND | 0.073 | 0.146 | 0.73
220 Ом | 1 | R2, R4 | Digi-Key | 10 | P470HCT-ND | 0.073 | 0.073 | 0.73
1,5 кОм | 1 | R3 | Digi-Key | 10 | P1.50KHCT-ND | 0.073 | 0.073 | 0.73
3,9 кОм | 2 | R13,R14 | Digi-Key | 10 | P3.90KHCT-ND | 0.073 | 0.146 | 0.73
12 кОм | 4 | R9...R12 | Digi-Key | 10 | P12.0KHCT-ND | 0.073 | 0.292 | 0.73
1 МОм | 1 | R8 | Digi-Key | 10 | P1.00MHCT-ND | 0.073 | 0.073 | 0.73
Транзистор PDTA143EK Digital, PNP, SMT | 2 | VT1,VT2 | Digi-Key | 1 | DTA143EKAT146CT-ND | 0.34 | 0.68 | 0.34
Разъем RCA
Black | 1 | 1 | Digi-Key | 1 | CP-1400-ND | 0.66 | 0.66 | 0.66
Red | 1 | 2 | Digi-Key | 1 | CP-1401-ND | 0.66 | 0.66 | 0.66
Socket MiniUSB Type B 5POS Hirose Electric Co Ltd UX60-MB-5S8 | 1 | 3 | Digi-Key | 1 | H2960CT-ND | 1.18 | 1.18 | 1.18
Коробка Hammond Manufacturing 1455C802 (80.01mm x 54.1mm x 23.11mm) | 1 |  | Digi-Key | 1 | HM970-ND | 10.04 | 10.04 | 10.04
ИТОГО: | [6 empty] | 40.747 | 47.67