## Foglio1
Power Follower output power table (with regulator - as the circuit show)
Pout (W) | Rload (ohm) | Ibias (A) | Vout (peak) | Valim2 (V) | Valim1 (V) | Vtrasf (V) | Pdissip.(W) | aletta/heatsink °C/W tdissip. = (70° - tamb 25°) | R (ohm)
20 | 4 | 3.1623 | 12.6491 | 26.2982 | 32.928 | 24.1322 | 104.1276 | 0.43216 | 0.22136
13.3 | 6 | 2.1055 | 12.6333 | 26.2666 | 32.8932 | 24.1076 | 69.2583 | 0.64974 | 0.33245
10 | 8 | 1.5811 | 12.6491 | 26.2982 | 32.928 | 24.1322 | 52.0638 | 0.86432 | 0.44272
30 | 4 | 3.873 | 15.4919 | 31.9839 | 39.1823 | 28.5546 | 151.7522 | 0.29654 | 0.18074
19.9 | 6 | 2.5755 | 15.4532 | 31.9063 | 39.0969 | 28.4942 | 100.6952 | 0.44689 | 0.27179
15 | 8 | 1.9365 | 15.4919 | 31.9839 | 39.1823 | 28.5546 | 75.8761 | 0.59307 | 0.36148
40 | 4 | 4.4721 | 17.8885 | 36.7771 | 44.4548 | 32.2828 | 198.8079 | 0.22635 | 0.15652
26.7 | 6 | 2.9833 | 17.8997 | 36.7994 | 44.4794 | 32.3002 | 132.6948 | 0.33912 | 0.23464
20 | 8 | 2.2361 | 17.8885 | 36.7771 | 44.4548 | 32.2828 | 99.4039 | 0.4527 | 0.31305
70 | 4 | 5.9161 | 23.6643 | 48.3286 | 57.1615 | 41.2678 | 338.172 | 0.13307 | 0.11832
47 | 6 | 3.9581 | 23.7487 | 48.4974 | 57.3471 | 41.3991 | 226.9864 | 0.19825 | 0.17685
35 | 8 | 2.958 | 23.6643 | 48.3286 | 57.1615 | 41.2678 | 169.086 | 0.26614 | 0.23664
55 | 4 | 5.244 | 20.9762 | 42.9524 | 51.2476 | 37.086 | 268.7446 | 0.16745 | 0.13348
37 | 6 | 3.5119 | 21.0713 | 43.1426 | 51.4569 | 37.234 | 180.7106 | 0.24902 | 0.19932
27 | 8 | 2.5981 | 20.7846 | 42.5692 | 50.8261 | 36.788 | 132.0502 | 0.34078 | 0.26943
26 | 4 | 3.6056 | 14.4222 | 29.8444 | 36.8289 | 26.8905 | 132.7883 | 0.33889 | 0.19415
17 | 6 | 2.3805 | 14.2829 | 29.5657 | 36.5223 | 26.6737 | 86.9404 | 0.5176 | 0.29406
13 | 8 | 1.8028 | 14.4222 | 29.8444 | 36.8289 | 26.8905 | 66.3942 | 0.67777 | 0.38829
18.1077 | 4 | 3 | 21 | 43 | 51.3 | 37.1231 | 153.9 | 0.2924 | 0.23333
29.378 | 6 | 3.12 | 20 | 41 | 49.1 | 35.5675 | 153.192 | 0.29375 | 0.22436
36.2155 | 8 | 3 | 21 | 43 | 51.3 | 37.1231 | 153.9 | 0.2924 | 0.23333
Power Follower output power table (with inductive power supply but without regulator)
Pout (W) | Rload (ohm) | Ibias (A) | Vout (peak) | Valim (V) | Vtrasf (V) | Lc (Henry) | Pdissip.(W) | aletta/heatsink°C/W tdissip. = (70° - tamb 25°) | R (ohm)
20 | 4 | 3.1623 | 12.6491 | 26.2982 | 19.4442 | 0.0088283 | 83.1623 | 0.54111 | 0.22136
13.3 | 6 | 2.1055 | 12.6333 | 26.2666 | 19.4218 | 0.013243 | 55.3055 | 0.81366 | 0.33245
10 | 8 | 1.5811 | 12.6491 | 26.2982 | 19.4442 | 0.017657 | 41.5811 | 1.0822 | 0.44272
30 | 4 | 3.873 | 15.4919 | 31.9839 | 23.4645 | 0.0087667 | 123.873 | 0.36328 | 0.18074
19.9 | 6 | 2.5755 | 15.4532 | 31.9063 | 23.4097 | 0.013151 | 82.1755 | 0.54761 | 0.27179
15 | 8 | 1.9365 | 15.4919 | 31.9839 | 23.4645 | 0.017533 | 61.9365 | 0.72655 | 0.36148
40 | 4 | 4.4721 | 17.8885 | 36.7771 | 26.8539 | 0.0087299 | 164.4721 | 0.2736 | 0.15652
26.7 | 6 | 2.9833 | 17.8997 | 36.7994 | 26.8697 | 0.013095 | 109.7833 | 0.4099 | 0.23464
20 | 8 | 2.2361 | 17.8885 | 36.7771 | 26.8539 | 0.01746 | 82.2361 | 0.54721 | 0.31305
70 | 4 | 5.9161 | 23.6643 | 48.3286 | 35.022 | 0.008672 | 285.9161 | 0.15739 | 0.11832
47 | 6 | 3.9581 | 23.7487 | 48.4974 | 35.1413 | 0.013007 | 191.9581 | 0.23443 | 0.17685
35 | 8 | 2.958 | 23.6643 | 48.3286 | 35.022 | 0.017344 | 142.958 | 0.31478 | 0.23664
Ofcourse you can see that for the same output power the inductive power supply give less dissipation because don't lost power in stabilizer