## POOGE2
POOGE2零件表 (單聲道)
R1、R11、R12、R13、R14 | 2.21K | 5
R2、R39 | 20K | 2
R3、R6、R7、R10、R27、R28 | 100 | 6
R4、R5、R8、R9、R40 | 22.1 | 5
R15、R16 | 787 | 2
R17、R18 | 15K | 2
R19、R20 | 332 | 2
R21、R22 | 1.5K | 2
R23、R24 | 392 | 2
R25 | 4.32K | 1
R26、R38 | 750 | 2
R29 - R33 | 221 | 5
R34 - R37 | 0.47 / 5W | 4
測試用 | 10 / 2W | 2
VR1 | 2K 單轉SVR | 1
C1 | 390pF | 1
C2、C3 | 1000pF | 2
C4、C5、C6、C9、C10、C13 | WIMA 0.1uF / 100V | 6
C7、C8、C11、C12 | 100uF / 100V | 4
C14 | 220uF / 50V | 1
C15 | 20p | 1
D1、D2 | BLUE LED | 2
Q1、Q2、Q6、Q8、Q11 | 2N5551 | 5
Q3、Q4、Q5、Q7 | 2N5401 | 4
Q9 | 2N5416 | 1
Q10 | 2N3440 | 1
Q12 | MJE15030 | 1
Q13 | MJE15031 | 1
Q14、Q15 | 2SK1530 | 2
Q16、Q17 | 2SJ201 | 2
| PCB | 1
| 2PIN端子 | 6
| 小散熱片 (10*20*20) | 2
| 大散熱片 (45*120*140) | 1
| 大矽膠片 | 4
| 小矽膠片 | 2
| 絕緣豆 | 2
| 10mm銅柱 | 4
| 2 PIN排針 | 1
| 2 PIN短路帽 | 1
| 螺絲 M3*5mm | 4
| 螺絲 M3*10mm | 6
| M3螺帽 | 2