## Sheet1
# PcbBOM Version 1.0
# Date: Fri Oct 30 17:39:35 2009 UTC
# Author: Andrew Rodionoff
# Title: (Little Big Amplifier) - PCB BOM
# Quantity | Description | Value | RefDes
##############################################
11 | 0805 | 10k | X6/R5 X6/R6 X3/R8 X3/R1 X1/R1 X1/R7 X4/R1 X5/R1 X5/R7 X6/R3 X4/R8
5 | 0805 | 220* | X6/R4 X1/R2 X1/R8 X5/R2 X5/R8
14 | 0805 | 100n | X6/C5 X6/C4 X3/C4 X1/C5 X3/C10 X1/C6 X1/C1 X3/C7 X4/C10 X5/C5 X4/C7 X5/C1 X5/C6 X4/C4
4 | 0805 | 33k | X3/R5 X3/R7 X4/R7 X4/R5
1 | TO92W | TL431 | X6/XZ2
2 | 2512 | 2R2 | R2 R1
5 | c0505 | 22u | X6/C3 X1/C3 X3/C1 X5/C3 X4/C1
1 | 0805 | 2k7 | X6/R7
2 | 0805 | 220k | X6/R2 X6/R1
1 | relay_medium_dpdt | tianbo | U1
1 | DIP-4-300 | TLP521 | X6/X1
1 | zener_0.5w | 5v1 | X6/XZ1
1 | 0805 | 1Meg* | X6/R8
5 | diode_05w | 1n4148 | X6/D5 X1/D1 X1/D2 X5/D1 X5/D2
2 | conn-3 | unknown | X4/CONN1 X3/CONN1
2 | cap250v | 0,68u | X6/C2 X6/C1
10 | 0805 | 47 | X3/R10 X3/R12 X3/R13 X3/R14 X3/R2 X4/R13 X4/R2 X4/R14 X4/R12 X4/R10
2 | 0805 | red | X3/LED1 X4/LED1
4 | SOT363 | BC847BS | X3/Q3 X1/Q5 X5/Q5 X4/Q3
2 | SOT363 | BC857BS | X1/Q1 X5/Q1
6 | SOT23 | BC860C | X3/Q1 X3/Q2 X1/Q2 X5/Q2 X4/Q2 X4/Q1
4 | 0805 | 51 | X1/R3 X1/R5 X5/R3 X5/R5
2 | CONNECTOR-5-2 | unknown | J2 J1
2 | 0805 | 330 | X3/R3 X4/R3
4 | c0810 | 470u | X1/C2 X1/C4 X5/C4 X5/C2
2 | TO126W | BD140-16 | X1/Q6 X5/Q6
2 | 0805 | 3k3 | X3/R9 X4/R9
2 | 0805 | 4p7 | X3/C2 X4/C2
4 | 0805 | 3p3 | X3/C8 X3/C5 X4/C5 X4/C8
4 | c0607 | 220u | X3/C9 X3/C11 X4/C11 X4/C9
2 | cap250v | 1u | X3/C6 X4/C6
2 | SO8 | OP-07C | X3/U1 X4/U1
6 | 0805 | 1k | X3/R6 X3/R4 X3/R15 X4/R15 X4/R4 X4/R6
2 | SOT23 | BC850C | X1/Q3 X5/Q3
4 | diode_1w | 1n4007 | X1/D4 X1/D3 X5/D3 X5/D4
2 | 0805 | 220 | X3/C3 X4/C3
2 | 0805 | 2Meg | X3/R11 X4/R11
2 | TO126W | BD139-16 | X1/Q4 X5/Q4
2 | TO92W | 2SK170 | X3/J1 X4/J1
2 | 1210 | 100u | X3/L1 X4/L1
2 | TO220W | 7912 7812 | X2/U3 X2/U2
2 | c0605 | 47u | X2/C12 X2/C11
2 | cap10mm | 1000u | X2/C10 X2/C9
1 | SO14 | LM339 | X6/U1
2 | 0805 | 1Meg | X3/R17 X4/R17