## BOM Report
Bill of Materials
Source Data From: |  | Брагин и Ко(не композит).SchDoc
Project: |  | Free Documents
Variant: |  | None
Creation Date: | 09.09.2014 | 17:42:42
Print Date: | 2014-09-09 | 41891.75
Designator | Comment | Library Reference | Footprint | Quantity
C1, C2, C8 | 150 | NP0 | Cap1206 | 3
C3, C4 | 220мкФ | Panasonic FC | C8x20 | 2
C5, C6 | 0.1мкФ | NP0 | Cap1206 | 2
C7, C10 | 10 | NP0 | Cap1206 | 2
C9 | 4.7мкФ | Y5V | Cap1206 | 1
C11 | 6 | NP0 | Cap 5 | 1
C12 | 10мкФ | Jantzen Cross Cap | GG 26x32 | 1
C13, C14, C15, C16, C17, C18 | 470мкФ | Panasonic FC | C12.5x31 | 6
C19, C20 | 470мкФ | Panasonic FC | C10х20 | 2
DA1 | AD845 | SE5534 | DIP8 | 1
DA2 | LME49830 | LME49810 | TO–247 15 | 1
R1, R2 | 2к | Resistor | 1206 | 2
R3, R4, R16 | 10к | Resistor | 1206 | 3
R5, R6 | 24к | Resistor | 1206 | 2
R7, R8, R9, R10 | 1,2к | Resistor | 0207 | 4
R11 | 100 | Resistor | 1206 | 1
R14 | 560 | Resistor | 1206 | 1
R12 | Зависит от DA1 | VRES | 3266W | 1
R13 | 82к | Resistor | 1206 | 1
R15 | 680 | Resistor | 1206 | 1
R17, R18 | 62 | Resistor | 0207 | 2
R19, R20, R21 | 10 | Resistor | 0207 | 3
R22, R23 | 100 | Resistor | 1206 | 2
R24, R26 | 100 | Resistor | 0207 | 2
R25 | 1.6 | Resistor | 0207 | 1
R27, R30 | 22 | Resistor | 0207 | 2
R28, R29, R33, R34 | 180 | Resistor | 0207 | 4
R31, R32, R35, R36 | 0,33 | Resistor | KNP-400 | 4
VD1, VD2 | 1SMB5929BT3 | Diod | SMB (DO-214AA) | 2
VD3, VD4, VD5 | LL4148 | Diod | SOD80 | 3
VT1 | IRF9510 | MOSFET(P) | TO22(3H) | 1
VT2 | BD139 | NPN | SOT-32H | 1
VT3 | BD140 | PNP | SOT-32H | 1
VT4 | IRF510 | MOSFET(N) | TO22(3H) | 1
VT5, VT7 | IRFP240 | MOSFET(N) | TO-3P | 2
VT6, VT8 | IRFP9240 | MOSFET(P) | TO-3P | 2
71

## Project Information
Project Full Path | Free Documents
Project Filename | Free Documents
Variant Name | None
Data-Source Filename | Брагин и Ко(не композит).SchDoc
Data-Source Full Path | G:\Брагин и Ко\Брагин и Ко(не композит).SchDoc
Title | <Parameter Title not found>
Total Quantity | 76
Report Time | 17:42:42
Report Date | 09.09.2014
Report Date & Tine | 09.09.2014 17:42:42
Output Name | Bill of Materials
Output Type | BOM_PartType
Output Generator Name | BOM
Output Generator Description | Bill of Materials