## CAR_AMP MAIN 2_02
BOM
| *CAR AMP rev2_02* | 2018-12-01
# | RefDes | Value | Name | Prop1 | Prop2 | Prop2 | Quantity
1 | C1, C10 | 1n | CAP_0805 | X7 | 50V |  | 2
2 | C2, C4, C5, C18 | 1u | CAP_0805 | X7 | 25V |  | 4
3 | C3, C50, C51 | 22u | CAP p2,5_6 |  | 16V | Hitano EXR | 5
4 | C6, C11 | 100n | CAP_0805 |  | 25V |  | 2
5 | C7, C23, C24, C25, C26, C29, C30 | 330u25V | CAP p3,5_8 |  | 25V | Hitano EXR | 7
6 | C8, C31, C34, C35, C40, C45, C46, C49, C59 | 100n | CAP_0805 | X7 | 25V |  | 11
7 | C9 | 10u | CAP_0805 | X7 | 25V |  | 1
8 | C12, C16, C17 | 100n | CAP_0603 | X7 | 16V |  | 3
9 | C13 | 22n | CAP_0805 | X7 | 50V |  | 1
10 | C14 | 2n | CAP_0603 | X7 | 16V |  | 1
11 | C15 | 4u7 | CAP_0805 | X7 | 16V |  | 1
12 | C19, C21 | 2200u | CAP p5_13 |  | 16V | LOW ESR | 2
13 | C20 | 10n | CAP_0805 | X7 | 25V |  | 1
14 | C22 | 2n | CAP_1206 | X7 | 50V |  | 1
15 | C27, C28, C32, C33, C36, C37 | 820u63V | CAP p7.5_16 |  | 63V | LOW ESR | 6
16 | C38, C39, C41, C42, C43, C44, C54, C55 | 100n | CAP_1206 | X7 | 100V |  | 10
17 | C47, C48 | 100n160V | CAP-5.08/7.6x3.2 |  | 160V | WIMA MKS2 | 2
18 | C52, C53 | 100u25V | CAP 3.5_8 |  | 25V | LOW ESR | 4
19 | C56, C57 | 82p | CAP_0805 | NP0 | 50V |  | 4
20 | C58 | 220n | CAP_0805 | X7 | 16V |  | 2
21 | C60, C61 | 10u16V | TANTAL SMB | TANT | 16V |  | 4
22 | C62 | 47u | CAP p2.5_5 |  | 25V | LOW ESR | 2
23 | C63 | 360p500V | CAP_1206 | X7 | 500V |  | 2
24 | C64, C65 | 2u100V | CAP_1210 | X7 | 100V |  | 4
25 | C66, C67 | 680u63V | CAP p5_13 |  | 63V | LOW ESR | 4
26 | C68, C69, C70, C71, C72, C73 | 0.68u | CAP-5.08/7.6x5 |  | 63V | WIMA MKS2 | 6
27 | C76, C77 | 4n7 | CAP_0805 | X7 | 50V |  | 2
28 | C78, C79 | 4u7 | CAP_1206 | X7 | 16V |  | 2
29 | D1, D4, D9, D10, D11, D12, D13 | 1n4148 | SOD80 |  | 100V |  | 7
30 | D2 | BAT54 | SOT-23 |  |  |  | 1
31 | D3 | BZV55 10V | SOD80 |  |  |  | 1
32 | D5 | ES3A | SMC |  | 50V |  | 1
33 | D6 | 5V6 | SOD123 |  |  |  | 1
34 | D7 | 3mm Round Bi-Color | LED(BI)-3R |  |  | COM CAT | 1
35 | D8 | 3mm Round | LED-3R_Green |  |  |  | 1
36 | D14 | MUR1620CTRG | TO-220 FLAT |  |  |  | 1
37 | D15 | MUR1620CTG | TO-220 FLAT |  |  |  | 1
38 | D16, D17, D18 | ES1A | SMB |  | 50V |  | 3
39 | D19, D20 | PMLL4148L | SOD80 |  | 100V |  | 4
40 | D21, D22, D25 | ES1D | SMA |  | 200V |  | 6
41 | D23, D24 | BZV55-B13 | SOD80 |  |  |  | 4
42 | D26 | PMLL4148L | PMLL4148L |  | 100V |  | 1
43 | F1 | 20A | MICRO |  |  |  | 1
44 | J1, J2, J3, J5, J6, J7, J8 | [5 empty] | 7
45 | J4 | [5 empty] | 2
46 | L1 | 4u7 | T96 |  |  | 20A 5mOhm | 1
47 | L2, L3 | 4u7 | CDRH127 |  |  | 4A | 2
48 | L4, L5 | 10u20A | RM10Al160_8turns |  |  |  | 2
49 | Q1, Q2 | BC817 | SOT-23 |  |  |  | 2
50 | Q3 | BC807 | SOT-23 |  |  |  | 1
51 | Q4 | BC817 | SOT-23 |  |  |  | 1
52 | Q5, Q6, Q7, Q8 | IRF3205Z | TO-220_FLAT |  |  |  | 4
53 | Q9, Q10 | IRF540Z | TO-220_FLAT |  |  |  | 4
54 | Q11 | BC807 | BC807 |  |  |  | 1
55 | R1, R4, R30, R48, R49, R58 | 10K | RES_0805 | 1% |  |  | 9
56 | R2, R66, R86 | 8K2 | RES_0805 |  |  |  | 4
57 | R3 | 240R | RES_0805 |  |  |  | 1
58 | R5, R7 | 12K | RES_0805 |  |  |  | 2
59 | R6, R10, R20, R29 | 4K7 | RES_0805 |  |  |  | 4
60 | R8 | 18K | RES_0805 |  |  |  | 1
61 | R9, R12, R24, R25, R28, R32, R33 | 1K2 | RES_0805 |  |  |  | 7
62 | R11, R46, R47 | 100K | RES_0805 | 1% |  |  | 5
63 | R13, R14 | 2K | RES_0805 |  |  |  | 2
64 | R15 | * | RES_0805 |  |  |  | 1
65 | R16, R50, R51, R65, R76, R77, R78, R79, R84, R85 | 1R | RES_0805 |  |  |  | 13
66 | R17 | 1k2 | RES_0805 |  |  |  | 1
67 | R18, R27 | 10R | RES_0805 |  |  |  | 2
68 | R19 | 680R | RES_0805 |  |  |  | 1
69 | R21 | 470R | RES_0805 |  |  |  | 1
70 | R22, R23 | 1K | RES_0805 |  |  |  | 2
71 | R26 | 2M7 | RES_0805 |  |  |  | 1
72 | R31 | 820R | RES_0805 |  |  |  | 1
73 | R34, R35, R36, R37, R68 | 18R | RES_0805 |  |  |  | 6
74 | R38 | 6R8 1W | 1W |  |  |  | 1
75 | R39, R40, R41, R42, R43, R44 | 1R | RES_1206 |  |  |  | 6
76 | R45 | 120R | RES_0805 |  |  |  | 2
77 | R52, R53, R61, R87 | 16K | RES_0805 | 1% |  |  | 7
78 | R54, R55, R56 | 2K7 | RES_0805 | 1% |  |  | 6
79 | R57, R75, R80, R81 | 0R | RES_0805 |  |  |  | 5
80 | R59 | 1K47 | RES_0805 |  |  |  | 2
81 | R60 | n.c. | RES_0805 |  |  |  | 2
82 | R62 | 10K | RES_1206 |  |  |  | 2
83 | R63 | 8k2 | RES_0805 |  |  |  | 2
84 | R64 | 1K8 | RES_0805 |  |  |  | 2
85 | R67, R70 | 27K | RES_0805 |  |  |  | 4
86 | R69, R72 | 2R7 | RES_0805 |  |  |  | 4
87 | R71, R73 | 100k | RES_0805 |  |  |  | 4
88 | R74 | 6R8 | RES_1210 |  |  |  | 2
89 | R82, R83 | 4K7 | RES_1206 |  |  |  | 2
90 | R88, R89 | 2K7 | RES_1206 |  |  |  | 2
91 | SUB_PCB1 |  | MDR |  |  |  | 1
92 | TF | KSD9700 | KSD9700-70 |  |  |  | 1
93 | TR1 |  | TOR TRANS |  |  |  | 1
94 | U1 | TL494CD | SO-16 |  |  |  | 1
95 | U2 | IR4427 | SO-8 |  |  |  | 1
96 | U3 | REG1117-5 | SOT223 |  |  |  | 1
97 | U4 | LM393D | SO-8 |  |  |  | 1
98 | U5 | NE555D | SO-8 |  |  |  | 1
99 | U6 | MC7812BT | TO-220 |  |  |  | 1
100 | U7 | MC7815BT | TO-220 |  |  |  | 1
101 | U8 | MC7915ACT | TO-220 |  |  |  | 1
102 | U9 | NE5532 | SO-8 |  |  |  | 2
103 | U10 | IRS20957S | SO-16 |  |  |  | 2
104 | VO1 | PC817 | DIP-4 |  |  | SFH6156 | 1
105 | VO2 | PC81710NIP0X | DIP-4 |  |  | SFH6156 | 1
106 | VO3, VO4 | PS2805-1 | SSOP-4 |  |  |  | 2
295