## Components_20170509
|  | конфигурация ушника и количество плат | [6 empty] | PSU
|  | выбрать "базовую часть", РГ (10/3.6 кОм), усиление (Ку 1/5) | [6 empty] | (блок питания)
|  | Базовая | Master | РГ (10k) | РГ (3.6k) | Ку1 (10k) | Ку1 (3.6k) | Ку5 (3.6k)
| Обозначение на схеме ушника | Часть | /Slave | 16/11.5 V | 16/11.5 V | 16/11.5 V | 16/11.5 V | 22.5/18 V |  |  | Всего | Номинал | Описание 1 | Описание 2 | Тип корпуса | позиция в каталоге
|  |  |  | 50 mA | 50 mA | 50 mA | 50 mA | 30 mA |  |  | штук |  |  |  |  | MOUSER
| Количество плат (забить цифры) | 2 | xxx | 0 | 2 | 0 | 0 | 2 |  | 1
| Пример: 2 платы с РГ на 3.6 кОм, Ку ~5 и БП | 2 |  |  | 2 |  |  | 2 |  | 1
Конденсаторы
1 | C1,C2,C3 | 3 | [8 empty] | 6 | 2u2 - + | Полипропилен, опционально на входе |  | Растр 15 мм, <= 19 x 13 мм | 667-ECW-FD2W225K
2 | [8 empty] | C3 | 1 | 1 | u47 - 2u2 | Сетевой, полипропилен, X2 | 250 V AC | Растр 15 мм
3 | C4,C5,C19,C20,C21,C22 | 6 | [8 empty] | 12 | 470u | Обычный электролит | 25V | растр 5 мм, D 10 мм | 667-EEU-FM1E471
4 | C23,C24,C25,C26 | 4 | [6 empty] | C1,C2 | 2 | 10 | 2200u | Обычный электролит | 25V | растр 5 мм, D 12.5 мм | 667-EEU-FR1E272L
5 | C7,C9,C13,C15,C16 | 5 | [8 empty] | 10 | 22u | СМД-электролит, не lowESR | 25, 35V | D5 мм | EEE-HA1V220WR
6 | C8,C17 | 2 | [8 empty] | 4 | 470u | СМД-электролит, lowESR, Panasonic FC, FK | 25, 35V | D10.2 мм | EEE-FC1E471P
7 | [8 empty] | C4,C5 | 2 | 2 | 100n | X7R | >=200V | 1206 | 81-GRM31CR72D104KW3L
8 | C6,C10,C14,C18,C34,C38,C47 | 6 | 1 | [7 empty] | 13 | 100n | X7R | >=50V | 0805 | 80-C0805C104K5R
9 | C11,C12,C35,C48 | 3 | 1 | [7 empty] | 7 | 1u0 | X7R | >=50V | 0805 | 581-08055C105K4Z2A
10 | C28,C29,C30,C31,C37,C44 | 4 | [5 empty] | 2 |  |  | 12 | 33 | G0G | >=50V | 0805 | 80-C0805C330J5G
11 | C37,C41,C42,C44 |  |  |  |  | 4 | [5 empty] | 68 | G0G | >=50V | 0805 | 80-C0805C680J5G
12 | C37,C41,C42,C44,C41,C42 | [5 empty] | 4 | 2 |  |  | 4 | 180 | G0G | >=50V | 0805
13 | C40,C45,C46 | 2 |  |  |  | 1 |  |  |  |  | 4 | 560 | G0G | >=50V | 0805 | 80-C0805C561J5GAC
14 | C36,C40,C43 | [6 empty] | 3 |  |  | 6 | 1n0 | G0G | >=50V | 0805 | 80-C0805C102J5G
15 | C36,C43,C36,C43,С40 |  |  |  |  | 2 | 3 |  |  |  |  | 2n2 | G0G | >=50V | 0805 | 81-GRM40C222J50L
16 | C32,C33 | 2 | [8 empty] | 4 | 10n | G0G | >=50V | 1206 | 81-GRM3195C1H103JA01
17 | C27,C39 | 2 | [8 empty] | 4 | 100n | G0G | >=25V | 1206 | 81-GRM31C5C1H104JA1L
Резисторы
18 | R34,R37,R40,R41,R46,R47 | 6 | [8 empty] | 12 | 2.2 | Vishay Beyshlag, MMA0204, 1% |  | melf0204
19 | R16,R33 | 2 | [8 empty] | 4 | 4.7 | Vishay Beyshlag, MMA0204, 1% |  | melf0204 | 594-MMA02040C4758FB3
20 | R50,R51,R52,R53,R75,R105,R106 | 5 |  |  | 2 | [5 empty] | 14 | 15 | Vishay Beyshlag, MMA0204, 1% |  | melf0204 | 594-MMA02040C1509FB3
21 | R105,R106 |  |  | 2 | [7 empty] | 39 | Vishay Beyshlag, MMA0204, 1% |  | melf0204 | 594-MMA02040C3909FB3
22 | R60,R65 | 2 | [8 empty] | 4 | 82 | Vishay Beyshlag, MMA0204, 1% |  | melf0204 | 594-MMA02040C8209FB3
23 | R103,R104 | [5 empty] | 2 |  |  |  |  | 150 | Vishay Beyshlag, MMA0204, 1% |  | melf0204
24 | R1,R17,R36,R66,R77,R107, R38,R43,R44,R49,R38,R43,R44,R49, | 6 |  |  |  | 4 | 4 |  |  |  | 12 | 220 | Vishay Beyshlag, MMA0204, 1% |  | melf0204
25 | R103,R104,R82,R85,R89,R92,R85,R89 |  |  |  | 2 |  | 4 | 2 |  |  | 8 | 240 | Vishay Beyshlag, MMA0204, 1% |  | melf0204 | 594-MMA02040C2400FB3
26 | R84,R88 |  |  |  |  | 2 | [5 empty] | 390 | Vishay Beyshlag, MMA0204, 1% |  | melf0204
27 | R76,R39,R42,R45,R48,R39,R42,R45,R48, R38,R43,R44,R49 | 1 |  |  |  | 4 | 4 | 4 |  |  | 10 | 470 | Vishay Beyshlag, MMA0204, 1% |  | melf0204
28 | R2,108,R84,R88 |  |  |  | 2 |  |  | 2 |  |  | 8 | 560 | Vishay MMA0204, 1%, но можно любой |  | melf0204 | 594-MMA02040C5600FB3
29 | R15,R57,R58,R103,R104,R82,R85,R89,R92 | 3 |  | 2 |  | 4 |  |  |  |  | 6 | 680 | Vishay Beyshlag, MMA0204, 1% |  | melf0204 | 594-MMA02040C6800FB3
30 | R3,R109,R39,R42,R45,R48,R82,R92 |  |  |  | 2 |  |  | 6 |  |  | 16 | 1k0 | Vishay Beyshlag, MMA0204, 1% |  | melf0204 | 594-MMA02040C1001FB3
31 | R102,R101 |  |  |  | 2 | [5 empty] | 4 | 1k2 | Vishay Beyshlag, MMA0204, 1% |  | melf0204 | 594-MMA02040C1201FB3
32 | R24,R28,R35,R2,R108,R4,R110 | 3 |  | 2 | 2 | [5 empty] | 10 | 1k8 | Vishay Beyshlag, MMA0204, 1% |  | melf0204 | 594-MMA02040C1801FB3
33 | R5,R111 |  |  |  | 2 | [5 empty] | 4 | 2k7 | Vishay Beyshlag, MMA0204, 1% |  | melf0204 | 594-MMA02040C2701FB3
34 | R3,R109,R6,R112,R81,R83,R87,R93,R81,R87 |  |  | 2 | 2 |  | 4 | 2 |  |  | 8 | 3k3 | Vishay Beyshlag, MMA0204, 1% |  | melf0204 | 594-MMA02040C3301FB3
35 | R102,R101,R7,R99,R100,R113 |  |  | 2 | 4 | [5 empty] | 8 | 3k6 | Vishay Beyshlag, MMA0204, 1% |  | melf0204 | 594-MMA02040C3601FB3
36 | R4,R110 |  |  | 2 | [7 empty] | 5k6 | Vishay Beyshlag, MMA0204, 1% |  | melf0204 | 594-MMA02040C5601FB3
37 | R5,R111,R97,R98 |  |  | 2 | 2 | [5 empty] | 4 | 8k2 | Vishay Beyshlag, MMA0204, 1% |  | melf0204 | 594-MMA02040C8201FB3
38 | R32,R6,R7,R112,R113,R81,R83,R87,R93, | 1 |  | 4 |  | 4 |  |  |  |  | 2 | 10k | Vishay Beyshlag, MMA0204, 1% |  | melf0204 | 594-MMA02040C1002FB3
39 | R99,R100 |  |  | 2 | [7 empty] | 12k | Vishay Beyshlag, MMA0204, 1% |  | melf0204 | 594-MMA02040C1202FB3
40 | R95,R96,R83,R93 |  |  |  | 2 |  |  | 2 |  |  | 8 | 18k | Vishay Beyshlag, MMA0204, 1% |  | melf0204 | 594-MMA02040C1822FB3
41 | R98,R97, |  |  | 2 | [7 empty] | 27k | Vishay Beyshlag, MMA0204, 1% |  | melf0204 | 594-MMA02040C2702FB3
42 | R79,R90,R95,R96 | 2 |  | 2 | [6 empty] | 4 | 56k | Vishay Beyshlag, MMA0204, 1% |  | melf0204 | 594-MMA02040C5602FB3
43 | R31,R61,R114,R115,R116 | 5 | [8 empty] | 10 | 330k | Vishay Beyshlag, MMA0204, 1% |  | melf0204 | 594-MMA02040C3003FB3
44 | R55,R54,R128,R131 | 2 | 2 | [7 empty] | 6 | 27 | СМД-резистор, любой |  | 0805
45 | R8,R9,R10,R11,R29,R78,R86,R94, R117,R118,R119,R120,R80,R91 | 8 | 4 |  |  |  |  | 2 |  |  | 24 | 56 | СМД-резистор, любой, кроме R80,R91 - thin film (susumu) |  | 0805 | 603-RC0805FR-0756RL
46 | R80,R91,R80,R91 |  |  |  |  | 2 | 2 |  |  |  |  | 100 | СМД-резистор, любой, кроме R80,R91 - thin film (susumu) |  | 0805
47 | R71,R73, R13,R74 | 2 | 2 | [7 empty] | 6 | 1k0 | СМД-резистор, любой |  | 0805 | 603-RC0805FR-071KL
48 | R20,R127,R134,R56,R59,R56,R59 | 1 | 2 |  |  | 2 | 2 |  |  |  | 4 | 2k0 | СМД-резистор, любой |  | 0805
49 | R56,R59 | [6 empty] | 2 |  |  | 4 | 5k6 | СМД-резистор, любой |  | 0805
50 | R14,R68,R67,R135 | 2 | 2 | [7 empty] | 6 | 10k | СМД-резистор, любой |  | 0805 | 603-RC0805FR-0710KL
51 | R19,R21,R22,R23,R26,R27,R63, R62,R122,R125 | 7 | 3 | [7 empty] | 17 | 47k | СМД-резистор, любой |  | 0805 | 603-RC0805FR-0747KL
52 | R18,R25,R64,R69,R70,R72 | 6 | [8 empty] | 12 | 100k | СМД-резистор, любой |  | 0805 | 603-RC0805FR-07100KL
53 | R129,R130,R132,R133 |  | 4 | [7 empty] | 4 | 2M2 | СМД-резистор, любой |  | 0805 | 603-RC0805FR-072M2L
54 | [8 empty] | R3,R3 | 2 | 2 | 100-200 | СМД-резистор, любой, подобрать |  | 1206
55 | R121,R123,R124,R126 |  | 4 | [7 empty] | 4 | 1k5 | СМД-резистор, любой |  | 1206
56 | [8 empty] | R1,R2 | 2 | 2 | 33~82 | выводной резистор, подобрать | 2 - 3 Вт | Длина ~ 15 мм | 71-CCF0247R0JKE36
| R12,R30 | 2 | [8 empty] | 4 | NC | не ставить
Индуктивности
57 | L1,L5,L8,L9,L10,L11,L12 | 6 | 1 | [7 empty] | 13 |  | СМД-бусины | 300 Ом | 0805 | 81-BLM21AG331SN1
58 | L2,L3,L6,L7 | 4 | [8 empty] | 8 |  | СМД-синфазник, бифилярный | 1-2mHn, >= 300 мА | ~9мм х 2.54 мм | 652-DR331-105BE
59 | L4 | 1 | [8 empty] | 2 | 2x 7 uHn | Мотать самому, провод 0.4-0.6 мм |  | 2х 40 витков на D6-7, разнести
60 | [8 empty] | L1 | 1 | 1 |  | сетевой синфазник, Murata PLH |  |  | 81-PLH10AN3711R0P2B
61 | [5 empty] | 1 | 1 |  | T1 |  |  | 10 VA, 2x12V | сетевой трансформатор BLOCK / или Hahn на EI39 / или Talema 10 VA
62 | [7 empty] | 1 | T1 |  | 2 | 10 VA, 2x18V | сетевой трансформатор BLOCK / или Hahn на EI39 / или Talema 10 VA
Диоды
63 | D1 | [10 empty] | . | антекомовский РГ (АРГ)
64 | D2,D3,D4,D8,D9,D10,D11,D7 | 7 | 1 | [7 empty] | 15 | 4148 | СМД-диод |  | ~0805
65 | D5,D6,D12,D13 | 4 | [8 empty] | 8 | BAV199L | СМД-сдвоенный диод |  | SOT23
66 | [8 empty] | D1-D8 | 8 | 8 | MSS1P4 | Шоттки на 40+ Вольт, 1-2 А, MSS1P4/5/6 |  | microSMP, DO214AC, SMA | 625-MSS1P4-M3
Транзисторы
67 | Q1,Q10 | 2 | [8 empty] | 4 | 2N7002 |  |  | SOT23 | 863-2N7002LT3G
68 | Q2,Q3 | 2 | [8 empty] | 4 | PZT3906 |  |  | SOT223 | 512-PZT2222A
69 | Q5,Q4 | 2 | [8 empty] | 4 | PZT2222A |  |  | SOT223 | 512-PZT3904
70 | Q6,Q7 | 2 | [8 empty] | 4 | PZT2907A |  |  | SOT223 | 512-PZT2907A
71 | Q9,Q8 | 2 | [8 empty] | 4 | PZT3904 |  |  | SOT223 | 512-PZT3906
Микросхемы
72 | U1 | 1 | [8 empty] | 2 | Attiny24A |  |  | SOIC-14 | 556-ATTINY24A-SSFR
73 | U4,U2 | 2 | [8 empty] | 4 | LM317 |  |  | SOT223 | 595-LM317DCYR
74 | U8,U3 | 2 | [8 empty] | 4 | LM339 |  |  | SOIC-14 | 595-LM339ADRG4
75 | U5 | 1 | [8 empty] | 2 | THS4131/THS4130 |  |  | SOIC-8
76 | U6,U7,U9 | 2 | [8 empty] | 4 | TLP291 | или любой подходящий по размеру |  | SOP-4 | 757-TLP291(BL-TPSE
77 | U10 |  |  | 1 | [7 empty] | AD8066 |  |  | SOIC-8 | 584-AD8066ARZ-R7
78 | U10 |  |  |  | 1 | [5 empty] | 2 | AD8066/OPA1602 |  |  | SOIC-8
79 | U11 |  | 1 | [7 empty] | 1 | LM393A |  |  | SOIC-8 | 595-LM393ADR
Реле
79 | LS2,LS3,LS4,LS5,LS6,LS7 +LS1 | 6 | [8 empty] | 12 | AXICOM IM42/43 TS/GS | бистабильное реле, LS1 c ATT7 | 4.5-5V | 10х6мм | 655-5-1462039-7
80 | LS8 +LS1 |  |  |  |  | 2 | 2 |  |  |  |  | AXICOM IM06TS/GS | моностабильное реле, LS1 с Ку1 | 12V | 10х6мм
81 | LS8 +LS1 | [6 empty] | 2 |  |  | 4 | AXICOM IM07TS/GS | моностабильное реле, LS1 с Ку5 | 24V | 10х6мм | 655-IM07GR
Контактные группы
82 | (J8),J12 | 1 | [6 empty] | J1,J2 | 2 | 4 | клеммник | клеммник на 2 контакта, питание МК (J8) не запаивать |  | шаг 3.81 мм
83 | J1,J2,J3,J11 | 4 | [8 empty] | 8 | клеммник | клеммник на 3 контакта |  | шаг 3.81 мм | 649-220327-D031B01LF
84 | J4,J13,J14,J15 | 0 | [6 empty] | J3 |  |  | джампер | площадки на плате
85 | J5,J6 | 0 | [9 empty] | джампер | IDC2, только для отладки МК, не запаивать
86 | J7,J9,J10 | 2 | 1 | [7 empty] | 5 | разъем | IDC10 |  |  | 649-67997-410HLF